## 01 投标报价汇总表
工程汇总表
工程名称:三门县海游街道松门村枫树坑山塘综合整治工程 |  |  | 单位:万元（人民币）
序号 | 项目名称 | 金额（元） | 备注
| 工程汇总 | 47.72
1 | 建筑工程 | 42.51
2 | 机电设备及安装工程
3 | 金属结构设备及安装工程
4 | 施工临时工程 | 4.5
5 | 其他费用 | 0.71
| 投标人: | （单位盖章）
| 法定代表人（或委托代理人）: | （签名）
编制人:
2018年7月16日

## 02 建筑工程量清单报价表
建筑工程报价表
工程名称:三门县海游街道松门村枫树坑山塘综合整治工程 |  |  |  |  | 单位:元（人民币）
编号 | 项目名称 | 单位 | 数量 | 单价 | 合计 | 备注
| 坝体 |  |  |  | 279522
10472 | 1.0m3挖掘机挖装土自卸汽车运输 Ⅲ类土 运距~1km~自卸汽车 10t | 100m3 | 0.612 | 1687.41 | 1033
30199 | 砌体拆除 机械挖除浆砌石 | 100m3 | 0.2925 | 4371.87 | 1279
30193 | 混凝土拆除 机械拆除无筋 | 100m3 | 0.2405 | 11169.32 | 2686
10472 | 拆除废料挖、外运 运距~1km~自卸汽车 10t | 100m3 | 0.533 | 1687.41 | 899
10693 | 建筑物土石回填 土方回填机械夯填(石渣回填) | 100m3实方 | 0.324 | 862.89 | 280
10675 | 人工平整场地 土类级别Ⅰ-Ⅱ | m2 | 360.36 | 2.89 | 1041
60159 | 土坝(堤)冲抓套井回填 孔径80cm | 100m | 3.9418 | 18184.8 | 71681
60147 | 钻机钻土坝(堤)灌浆孔 套管固壁钻进 | 100m | 2.326 | 17687.71 | 41142
60016 | 钻机钻帷幕灌浆孔 自上而下灌浆法 岩石级别Ⅻ~孔深≤50m | 100m | 1.2 | 41298.72 | 49558
60072 | 坝基岩石一排帷幕灌浆 自上而下灌浆法 透水率8-10Lu~孔深≤50m | m | 141.68 | 653.5 | 92588
60026 | 钻机钻检查孔 岩石级别Ⅻ | 100m | 0.2168 | 66716.25 | 14464
60218 | 压水试验 一个压力点数量 | 试段 | 2 | 1435.27 | 2871
| 坝顶 |  |  |  | 69044
[市政]2-223 | 广场砖铺设 密缝 不拼图案 | 100m2 | 3.367 | 6565.88 | 22107
40139 | 基础、垫层及压顶 垫层、基础≤15cm~纯混凝土 C15 32.5 1 | 100m3 | 0.2357 | 48650.97 | 11467
40289 | 伸缩缝 沥青木板 | 100m2 | 0.027 | 11896.13 | 321
40139 | 基础、垫层及压顶 垫层、基础≤15cm~纯混凝土 C20 32.5 1 | 100m3 | 0.0067 | 50521.97 | 338
40256 | 混凝土小型结构 踏步~纯混凝土 C20 32.5 1 | 100m3 | 0.0045 | 56902.34 | 256
[市政]2-228 | 混凝土侧石安砌 | 100m | 0.69 | 7345.79 | 5069
| 投标人: |  |  |  | （单位盖章）
| 法定代表人（或委托代理人）: |  |  |  | （签名）
编制人:
2018年7月16日
建筑工程报价表
工程名称:三门县海游街道松门村枫树坑山塘综合整治工程 |  |  |  |  | 单位:元（人民币）
编号 | 项目名称 | 单位 | 数量 | 单价 | 合计 | 备注
40151 | 导水墙~纯混凝土 C25 32.5 1 | 100m3 | 0.1446 | 60905.15 | 8807
40204 | 防浪墙 直线形~纯混凝土 C25 32.5 1 | 100m3 | 0.333 | 62098.49 | 20679
| 溢洪道 |  |  |  | 41746
[市政]1-279 | 机械拆除无筋混凝土障碍物 | m3 | 302.4 | 138.05 | 41746
| 更换启闭机设施 |  |  |  | 30029
40258 | 混凝土小型结构 其他小型结构~纯混凝土 C25 32.5 1 | 100m3 | 0.0126 | 61799.84 | 779
40329 | 钢筋制作安装 一般钢筋 | t | 0.42 | 6821.01 | 2865
B002 | 闸门、启闭机及附属配套设施 | 套 | 1 | 4500 | 4500
B003 | 拦污栅 | 个 | 1 | 500 | 500
B004 | 拉杆 | m | 26 | 108 | 2808
B005 | 制扭器 | 个 | 1 | 500 | 500
40228 | 支墩~纯混凝土 C25 32.5 1 | 100m3 | 0.0124 | 66930.19 | 830
B006 | 启闭机房 | m2 | 7.5 | 2000 | 15000
B007 | 拆除原管理房 | 项 | 1 | 2000 | 2000
40258 | 混凝土小型结构 其他小型结构~纯混凝土 C25 32.5 1 | 100m3 | 0.004 | 61799.84 | 247
| 其他 |  |  |  | 4800
B008 | 坝体清表 | 项 | 1 | 2000 | 2000
B009 | 标志牌 | 项 | 1 | 800 | 800
B010 | 水位尺 | 项 | 1 | 2000 | 2000
| 合计 |  |  |  | 425141
| 投标人: |  |  |  | （单位盖章）
| 法定代表人（或委托代理人）: |  |  |  | （签名）
编制人:
2018年7月16日

## 05 施工临时工程量清单报价表
施工临时工程报价表
工程名称:三门县海游街道松门村枫树坑山塘综合整治工程 |  |  |  |  | 单位:元（人民币）
编号 | 项目名称 | 单位 | 数量 | 单价 | 合计 | 备注
一 | 导流工程 |  |  |  | 15000
| 施工排水 | 项 | 1 | 15000 | 15000
二 | 施工交通工程 |  |  |  | 10000
| 临时道路 | 项 | 1 | 10000 | 10000
三 | 施工供电工程 |  |  |  | 5000
| 临时用电 | 项 | 1 | 5000 | 5000
四 | 施工房屋建筑工程 |  |  |  | 10000
| 施工仓库 | 项 | 1 | 5000 | 5000
| 办公、生活及文化福利建设 | 项 | 1 | 3000 | 3000
| 施工单位用房 | 项 | 1 | 2000 | 2000
五 | 其他施工临时工程 |  |  |  | 5000
| 其他施工临时工程 | 项 | 1 | 5000 | 5000
| 合计 |  |  |  | 45000
| 投标人: |  |  |  | （单位盖章）
| 法定代表人（或委托代理人）: |  |  |  | （签名）
编制人:
2018年7月16日

## 06 其他费用清单报价表
其他费用清单报价表
工程名称:三门县海游街道松门村枫树坑山塘综合整治工程 |  |  |  |  | 单位:元（人民币）
编号 | 项目名称 | 单位 | 数量 | 单价 | 合计 | 备注
五 | 其它项目 |  |  |  | 7052
1 | 安全施工费 |  | 470140.84 | 0.01 | 4701
2 | 保险费 |  | 470140.84 | 0.01 | 2351
3 | 预留金
合计
| 投标人: |  |  | （单位盖章）
| 法定代表人（或委托代理人）: |  |  | （签名）
编制人:
2018年7月16日

## 08 子目单价
单价计算表
单价序号 |  |  | 1
项目名称 |  |  | 1.0m3挖掘机挖装土自卸汽车运输 Ⅲ类土 运距~1km~自卸汽车 10t
定额编号 |  |  | 10472
施工措施
定额单位 |  |  | 100m3
编号 | 工料名称 | 单位 | 单价(元) | 工料定额 | 合价(元)
1 | 人工 | 工日 | 48.76 | 1.1 | 53.64
2 | 单斗挖掘机 液压 斗容 1.0 m3 | 台班 | 736.22 | 0.2 | 147.24
3 | 推土机 功率 59 kw | 台班 | 356.28 | 0.1 | 35.63
4 | 自卸汽车 柴油型 载重量 10 t | 台班 | 491.7 | 1.29 | 634.29
5 | 其他机材费 | % | 817.17 | 2 | 16.34
| 直接工程费小计 | 元 |  |  | 887.15
| 措施费 | 元 | 4.5% |  | 39.92
| 间接费 | 元 | 11.8% |  | 109.4
| 利润 | 元 | 5% |  | 51.82
| 人工补差 | 元 |  |  | 89.2
| 材料补差 | 元 |  |  | 342.7
| 税金 | 元 | 11% |  | 167.22
| 合计 | 元 |  |  | 1687.41
| 单价 | 元 |  |  | 16.87
单价计算表
单价序号 |  |  | 2
项目名称 |  |  | 砌体拆除 机械挖除浆砌石
定额编号 |  |  | 30199
施工措施
定额单位 |  |  | 100m3
编号 | 工料名称 | 单位 | 单价(元) | 工料定额 | 合价(元)
1 | 人工 | 工日 | 48.76 | 8 | 390.08
2 | 单斗挖掘机 液压 斗容 1.0 m3 | 台班 | 736.22 | 2.5 | 1840.55
3 | 其他机材费 | % | 1840.55 | 10 | 184.06
| 直接工程费小计 | 元 |  |  | 2414.69
| 措施费 | 元 | 4.5% |  | 108.66
| 间接费 | 元 | 11.8% |  | 297.76
| 利润 | 元 | 5% |  | 141.06
| 人工补差 | 元 |  |  | 270.92
| 材料补差 | 元 |  |  | 705.53
| 税金 | 元 | 11% |  | 433.25
| 合计 | 元 |  |  | 4371.87
| 单价 | 元 |  |  | 43.72
单价计算表
单价序号 |  |  | 3
项目名称 |  |  | 混凝土拆除 机械拆除无筋
定额编号 |  |  | 30193
施工措施
定额单位 |  |  | 100m3
编号 | 工料名称 | 单位 | 单价(元) | 工料定额 | 合价(元)
1 | 人工 | 工日 | 48.76 | 108.6 | 5295.34
2 | 合金钻头 | 个 | 60 | 1.3 | 78
3 | 空心钢 | kg | 4.46 | 2.1 | 9.37
4 | 风镐(铲) 手持式 | 台班 | 17.43 | 50.4 | 878.47
5 | 其他机材费 | % | 965.84 | 10 | 96.58
| 直接工程费小计 | 元 |  |  | 6357.76
| 措施费 | 元 | 4.5% |  | 286.1
| 间接费 | 元 | 11.8% |  | 783.98
| 利润 | 元 | 5% |  | 371.39
| 人工补差 | 元 |  |  | 2263.22
| 材料补差 | 元
| 税金 | 元 | 11% |  | 1106.87
| 合计 | 元 |  |  | 11169.32
| 单价 | 元 |  |  | 111.69
单价计算表
单价序号 |  |  | 4
项目名称 |  |  | 拆除废料挖、外运 运距~1km~自卸汽车 10t
定额编号 |  |  | 10472
施工措施
定额单位 |  |  | 100m3
编号 | 工料名称 | 单位 | 单价(元) | 工料定额 | 合价(元)
1 | 人工 | 工日 | 48.76 | 1.1 | 53.64
2 | 单斗挖掘机 液压 斗容 1.0 m3 | 台班 | 736.22 | 0.2 | 147.24
3 | 推土机 功率 59 kw | 台班 | 356.28 | 0.1 | 35.63
4 | 自卸汽车 柴油型 载重量 10 t | 台班 | 491.7 | 1.29 | 634.29
5 | 其他机材费 | % | 817.17 | 2 | 16.34
| 直接工程费小计 | 元 |  |  | 887.15
| 措施费 | 元 | 4.5% |  | 39.92
| 间接费 | 元 | 11.8% |  | 109.4
| 利润 | 元 | 5% |  | 51.82
| 人工补差 | 元 |  |  | 89.2
| 材料补差 | 元 |  |  | 342.7
| 税金 | 元 | 11% |  | 167.22
| 合计 | 元 |  |  | 1687.41
| 单价 | 元 |  |  | 16.87
单价计算表
单价序号 |  |  | 5
项目名称 |  |  | 建筑物土石回填 土方回填机械夯填(石渣回填)
定额编号 |  |  | 10693
施工措施
定额单位 |  |  | 100m3实方
编号 | 工料名称 | 单位 | 单价(元) | 工料定额 | 合价(元)
1 | 人工 | 工日 | 48.76 | 3 | 146.28
2 | 推土机 功率 74 kw | 台班 | 488.67 | 0.1 | 48.87
3 | 蛙式夯实机 功率 2.8 kw | 台班 | 141.01 | 2 | 282.02
4 | 其他机材费 | % | 330.89 | 5 | 16.54
| 直接工程费小计 | 元 |  |  | 493.71
| 措施费 | 元 | 4.5% |  | 22.22
| 间接费 | 元 | 11.8% |  | 60.88
| 利润 | 元 | 5% |  | 28.84
| 人工补差 | 元 |  |  | 150.05
| 材料补差 | 元 |  |  | 21.68
| 税金 | 元 | 11% |  | 85.51
| 合计 | 元 |  |  | 862.89
| 单价 | 元 |  |  | 8.63
单价计算表
单价序号 |  |  | 6
项目名称 |  |  | 人工平整场地 土类级别Ⅰ-Ⅱ
定额编号 |  |  | 10675
施工措施
定额单位 |  |  | m2
编号 | 工料名称 | 单位 | 单价(元) | 工料定额 | 合价(元)
1 | 人工 | 工日 | 48.76 | 0.03 | 1.46
2 | 零星材机费 | % | 1.46 | 10 | 0.15
| 直接工程费小计 | 元 |  |  | 1.61
| 措施费 | 元 | 4.5% |  | 0.07
| 间接费 | 元 | 11.8% |  | 0.2
| 利润 | 元 | 5% |  | 0.09
| 人工补差 | 元 |  |  | 0.63
| 材料补差 | 元
| 税金 | 元 | 11% |  | 0.29
| 合计 | 元 |  |  | 2.89
| 单价 | 元 |  |  | 2.89
单价计算表
单价序号 |  |  | 7
项目名称 |  |  | 土坝(堤)冲抓套井回填 孔径80cm
定额编号 |  |  | 60159
施工措施
定额单位 |  |  | 100m
编号 | 工料名称 | 单位 | 单价(元) | 工料定额 | 合价(元)
1 | 人工 | 工日 | 48.76 | 145 | 7070.2
2 | 粘土 | m3 | 30 | 75 | 2250
3 | 冲抓钻 | 台班 | 191.12 | 5.34 | 1020.58
4 | 其他机材费 | % | 3270.58 | 2 | 65.41
| 直接工程费小计 | 元 |  |  | 10406.19
| 措施费 | 元 | 4.5% |  | 468.28
| 间接费 | 元 | 11.3% |  | 1228.82
| 利润 | 元 | 5% |  | 605.16
| 人工补差 | 元 |  |  | 3281.1
| 材料补差 | 元 |  |  | 393.15
| 税金 | 元 | 11% |  | 1802.1
| 合计 | 元 |  |  | 18184.8
| 单价 | 元 |  |  | 181.85
单价计算表
单价序号 |  |  | 8
项目名称 |  |  | 钻机钻土坝(堤)灌浆孔 套管固壁钻进
定额编号 |  |  | 60147
施工措施
定额单位 |  |  | 100m
编号 | 工料名称 | 单位 | 单价(元) | 工料定额 | 合价(元)
1 | 人工 | 工日 | 48.76 | 91.8 | 4476.17
2 | 硬质合金钻头 | 个 | 70 | 2.5 | 175
3 | 合金片 | kg | 6 | 0.4 | 2.4
4 | 岩心管 | m | 110 | 8 | 880
5 | 钻杆 | m | 50 | 2 | 100
6 | 地质钻机 油压式、手把式 150型 | 台班 | 325.92 | 15 | 4888.8
7 | 其他机材费 | % | 6046.2 | 6 | 362.77
| 直接工程费小计 | 元 |  |  | 10885.14
| 措施费 | 元 | 4.5% |  | 489.83
| 间接费 | 元 | 11.3% |  | 1285.37
| 利润 | 元 | 5% |  | 633.02
| 人工补差 | 元 |  |  | 2641.47
| 材料补差 | 元 |  |  | 0.04
| 税金 | 元 | 11% |  | 1752.84
| 合计 | 元 |  |  | 17687.71
| 单价 | 元 |  |  | 176.88
单价计算表
单价序号 |  |  | 9
项目名称 |  |  | 钻机钻帷幕灌浆孔 自上而下灌浆法 岩石级别Ⅻ~孔深≤50m
定额编号 |  |  | 60016
施工措施
定额单位 |  |  | 100m
编号 | 工料名称 | 单位 | 单价(元) | 工料定额 | 合价(元)
1 | 人工 | 工日 | 48.76 | 114.7 | 5592.77
2 | 金刚石钻头 | 个 | 200 | 6.01 | 1202
3 | 扩孔器 | 个 | 400 | 3.23 | 1292
4 | 岩心管 | m | 110 | 9.61 | 1057.54
5 | 钻杆 | m | 50 | 5.85 | 292.5
6 | 钻杆接头 | 个 | 50 | 5.62 | 281
7 | 水 | m3 | 0.07 | 570 | 39.9
8 | 地质钻机 油压式、手把式 150型 | 台班 | 325.92 | 46.28 | 15083.58
9 | 载重汽车 汽油型 载重量 5 t | 台班 | 435.83 | 1.8 | 784.49
10 | 其他机材费 | % | 20033.01 | 5 | 1001.65
| 直接工程费小计 | 元 |  |  | 26627.43
| 措施费 | 元 | 4.5% |  | 1198.23
| 间接费 | 元 | 11.3% |  | 3144.3
| 利润 | 元 | 5% |  | 1548.5
| 人工补差 | 元 |  |  | 4687.47
| 材料补差 | 元 |  |  | 0.12
| 税金 | 元 | 11% |  | 4092.67
| 合计 | 元 |  |  | 41298.72
| 单价 | 元 |  |  | 412.99
单价计算表
单价序号 |  |  | 10
项目名称 |  |  | 坝基岩石一排帷幕灌浆 自上而下灌浆法 透水率8-10Lu~孔深≤50m
定额编号 |  |  | 60072换
施工措施
定额单位 |  |  | m
编号 | 工料名称 | 单位 | 单价(元) | 工料定额 | 合价(元)
1 | 人工 | 工日 | 48.76 | 2.34 | 114.27
2 | 水泥 | t | 300 | 0.09 | 26.79
3 | 水 | m3 | 0.07 | 7.33 | 0.51
4 | 灌浆泵 中低压 泥浆 | 台班 | 306 | 0.44 | 134.03
5 | 灰浆搅拌机 | 台班 | 143.32 | 0.44 | 62.77
6 | 地质钻机 油压式、手把式 150型 | 台班 | 325.92 | 0.09 | 30.38
7 | 灌浆自动记录仪 | 台班 | 66.71 | 0.37 | 24.84
8 | 其他机材费 | % | 279.32 | 5 | 13.97
| 直接工程费小计 | 元 |  |  | 407.55
| 措施费 | 元 | 4.5% |  | 18.34
| 间接费 | 元 | 11.3% |  | 48.13
| 利润 | 元 | 5% |  | 23.7
| 人工补差 | 元 |  |  | 80.75
| 材料补差 | 元 |  |  | 10.27
| 税金 | 元 | 11% |  | 64.76
| 合计 | 元 |  |  | 653.5
| 单价 | 元 |  |  | 653.5
单价计算表
单价序号 |  |  | 11
项目名称 |  |  | 钻机钻检查孔 岩石级别Ⅻ
定额编号 |  |  | 60026
施工措施
定额单位 |  |  | 100m
编号 | 工料名称 | 单位 | 单价(元) | 工料定额 | 合价(元)
1 | 人工 | 工日 | 48.76 | 165.7 | 8079.53
2 | 金刚石钻头 | 个 | 200 | 6.01 | 1202
3 | 扩孔器 | 个 | 400 | 3.23 | 1292
4 | 岩心管 | m | 110 | 9.61 | 1057.1
5 | 钻杆 | m | 50 | 5.85 | 292.5
6 | 钻杆接头 | 个 | 50 | 5.62 | 281
7 | 岩心箱 | 个 | 430 | 20 | 8600
8 | 水 | m3 | 0.07 | 570 | 39.9
9 | 地质钻机 油压式、手把式 150型 | 台班 | 325.92 | 62.94 | 20513.4
10 | 载重汽车 汽油型 载重量 5 t | 台班 | 435.83 | 1.8 | 784.49
11 | 其他机材费 | % | 34062.4 | 5 | 1703.12
| 直接工程费小计 | 元 |  |  | 43845.05
| 措施费 | 元 | 4.5% |  | 1973.03
| 间接费 | 元 | 11.3% |  | 5177.44
| 利润 | 元 | 5% |  | 2549.78
| 人工补差 | 元 |  |  | 6559.27
| 材料补差 | 元 |  |  | 0.16
| 税金 | 元 | 11% |  | 6611.52
| 合计 | 元 |  |  | 66716.25
| 单价 | 元 |  |  | 667.16
单价计算表
单价序号 |  |  | 12
项目名称 |  |  | 压水试验 一个压力点数量
定额编号 |  |  | 60218
施工措施
定额单位 |  |  | 试段
编号 | 工料名称 | 单位 | 单价(元) | 工料定额 | 合价(元)
1 | 人工 | 工日 | 48.76 | 4.1 | 199.92
2 | 水 | m3 | 0.07 | 50 | 3.5
3 | 灌浆泵 中低压 泥浆 | 台班 | 306 | 1.46 | 446.76
4 | 地质钻机 油压式、手把式 150型 | 台班 | 325.92 | 0.58 | 189.03
5 | 其他机材费 | % | 639.29 | 12 | 76.72
| 直接工程费小计 | 元 |  |  | 915.93
| 措施费 | 元 | 4.5% |  | 41.22
| 间接费 | 元 | 11.3% |  | 108.16
| 利润 | 元 | 5% |  | 53.27
| 人工补差 | 元 |  |  | 174.46
| 材料补差 | 元
| 税金 | 元 | 11% |  | 142.23
| 合计 | 元 |  |  | 1435.27
| 单价 | 元 |  |  | 1435.27
单价计算表
单价序号 |  |  | 13
项目名称 |  |  | 广场砖铺设 密缝 不拼图案
定额编号 |  |  | [市政]2-223
施工措施
定额单位 |  |  | 100m2
编号 | 工料名称 | 单位 | 单价(元) | 工料定额 | 合价(元)
1 | 二类人工 | 工日 | 69.6 | 28 | 1948.8
2 | 广场砖 | m2 | 35.34 | 101 | 3569.34
3 | 水泥砂浆 | m3 | 327.38 | 2.1 | 687.5
4 | 石料切割锯片 | 片 | 31.3 | 0.32 | 10.02
5 | 水 | m3 | 0.07 | 2.6 | 0.18
6 | 其他材料费 | 元 | 1 | 12.5 | 12.5
7 | 灰浆搅拌机 | 台班 | 85.17 | 0.37 | 31.51
8 | 石料切割机 | 台班 | 18.48 | 1.26 | 23.28
| 直接工程费小计 | 元 |  |  | 6283.14
| 措施费 | 元 | 4.5% |  | 282.74
| 间接费 | 元
| 利润 | 元 | 0%
| 人工补差 | 元
| 材料补差 | 元
| 税金 | 元 | 0%
| 合计 | 元 |  |  | 6565.88
| 单价 | 元 |  |  | 65.66
单价计算表
单价序号 |  |  | 14
项目名称 |  |  | 基础、垫层及压顶 垫层、基础≤15cm~纯混凝土 C15 32.5 1
定额编号 |  |  | 40139
施工措施
定额单位 |  |  | 100m3
编号 | 工料名称 | 单位 | 单价(元) | 工料定额 | 合价(元)
1 | 人工 | 工日 | 48.76 | 130 | 6338.8
2 | 板枋材 | m3 | 1368 | 0.47 | 642.96
3 | 铁件 | kg | 4.74 | 50 | 237
4 | 纯混凝土 C15 32.5 1 | m3 | 160.51 | 103 | 16532.53
5 | 水 | m3 | 0.07 | 70 | 4.9
6 | 混凝土搅拌机 出料 0.40 m3 | 台班 | 259.61 | 5 | 1298.05
7 | 振捣器 平板式 功率 2.2 kw | 台班 | 33.57 | 5.2 | 174.56
8 | 离心式水泵 单级 功率 7kw | 台班 | 120.76 | 1 | 120.76
9 | 风(砂)水枪 耗风量 6 m3/min | 台班 | 29.07 | 2 | 58.14
10 | 双胶轮车 | 台班 | 4.91 | 18 | 88.38
11 | 其他机材费 | % | 19157.28 | 1 | 191.57
12 | 混凝土运输 | m3 | 7.18 | 103 | 739.54
| 直接工程费小计 | 元 |  |  | 26427.19
| 措施费 | 元 | 4.5% |  | 1189.22
| 间接费 | 元 | 10.8% |  | 2982.57
| 利润 | 元 | 5% |  | 1529.95
| 人工补差 | 元 |  |  | 2931.35
| 材料补差 | 元 |  |  | 8769.42
| 税金 | 元 | 11% |  | 4821.27
| 合计 | 元 |  |  | 48650.97
| 单价 | 元 |  |  | 486.51
单价计算表
单价序号 |  |  | 15
项目名称 |  |  | 伸缩缝 沥青木板
定额编号 |  |  | 40289
施工措施
定额单位 |  |  | 100m2
编号 | 工料名称 | 单位 | 单价(元) | 工料定额 | 合价(元)
1 | 人工 | 工日 | 48.76 | 29 | 1414.04
2 | 板枋材 | m3 | 1368 | 2.2 | 3009.6
3 | 沥青 | t | 2931 | 1.24 | 3634.44
4 | 木柴 | t | 450 | 0.42 | 189
5 | 双胶轮车 | 台班 | 4.91 | 0.56 | 2.75
6 | 其他机材费 | % | 6835.79 | 1 | 68.36
| 直接工程费小计 | 元 |  |  | 8318.19
| 措施费 | 元 | 4.5% |  | 374.32
| 间接费 | 元 | 10.8% |  | 938.79
| 利润 | 元 | 5% |  | 481.57
| 人工补差 | 元 |  |  | 604.36
| 材料补差 | 元
| 税金 | 元 | 11% |  | 1178.9
| 合计 | 元 |  |  | 11896.13
| 单价 | 元 |  |  | 118.96
单价计算表
单价序号 |  |  | 16
项目名称 |  |  | 基础、垫层及压顶 垫层、基础≤15cm~纯混凝土 C20 32.5 1
定额编号 |  |  | 40139
施工措施
定额单位 |  |  | 100m3
编号 | 工料名称 | 单位 | 单价(元) | 工料定额 | 合价(元)
1 | 人工 | 工日 | 48.76 | 130 | 6338.8
2 | 板枋材 | m3 | 1368 | 0.47 | 642.96
3 | 铁件 | kg | 4.74 | 50 | 237
4 | 纯混凝土 C20 32.5 1 | m3 | 172.51 | 103 | 17768.53
5 | 水 | m3 | 0.07 | 70 | 4.9
6 | 混凝土搅拌机 出料 0.40 m3 | 台班 | 259.61 | 5 | 1298.05
7 | 振捣器 平板式 功率 2.2 kw | 台班 | 33.57 | 5.2 | 174.56
8 | 离心式水泵 单级 功率 7kw | 台班 | 120.76 | 1 | 120.76
9 | 风(砂)水枪 耗风量 6 m3/min | 台班 | 29.07 | 2 | 58.14
10 | 双胶轮车 | 台班 | 4.91 | 18 | 88.38
11 | 其他机材费 | % | 20393.28 | 1 | 203.93
12 | 混凝土运输 | m3 | 7.18 | 103 | 739.54
| 直接工程费小计 | 元 |  |  | 27675.55
| 措施费 | 元 | 4.5% |  | 1245.4
| 间接费 | 元 | 10.8% |  | 3123.46
| 利润 | 元 | 5% |  | 1602.22
| 人工补差 | 元 |  |  | 2931.35
| 材料补差 | 元 |  |  | 8937.31
| 税金 | 元 | 11% |  | 5006.68
| 合计 | 元 |  |  | 50521.97
| 单价 | 元 |  |  | 505.22
单价计算表
单价序号 |  |  | 17
项目名称 |  |  | 混凝土小型结构 踏步~纯混凝土 C20 32.5 1
定额编号 |  |  | 40256
施工措施
定额单位 |  |  | 100m3
编号 | 工料名称 | 单位 | 单价(元) | 工料定额 | 合价(元)
1 | 人工 | 工日 | 48.76 | 185 | 9020.6
2 | 板枋材 | m3 | 1368 | 1.35 | 1846.8
3 | 铁件 | kg | 4.74 | 50 | 237
4 | 纯混凝土 C20 32.5 1 | m3 | 172.51 | 103 | 17768.53
5 | 水 | m3 | 0.07 | 100 | 7
6 | 混凝土搅拌机 出料 0.40 m3 | 台班 | 259.61 | 4.6 | 1194.21
7 | 振捣器 插入式 功率 2.2 kw | 台班 | 35.74 | 11 | 393.14
8 | 双胶轮车 | 台班 | 4.91 | 20 | 98.2
9 | 风(砂)水枪 耗风量 6 m3/min | 台班 | 29.07 | 2.5 | 72.68
10 | 其他机材费 | % | 21617.55 | 0.5 | 108.09
11 | 混凝土运输 | m3 | 7.18 | 103 | 739.54
| 直接工程费小计 | 元 |  |  | 31485.78
| 措施费 | 元 | 4.5% |  | 1416.86
| 间接费 | 元 | 10.8% |  | 3553.48
| 利润 | 元 | 5% |  | 1822.81
| 人工补差 | 元 |  |  | 4047.13
| 材料补差 | 元 |  |  | 8937.31
| 税金 | 元 | 11% |  | 5638.97
| 合计 | 元 |  |  | 56902.34
| 单价 | 元 |  |  | 569.02
单价计算表
单价序号 |  |  | 18
项目名称 |  |  | 混凝土侧石安砌
定额编号 |  |  | [市政]2-228
施工措施
定额单位 |  |  | 100m
编号 | 工料名称 | 单位 | 单价(元) | 工料定额 | 合价(元)
1 | 二类人工 | 工日 | 69.6 | 9.67 | 673.03
2 | 道路侧石 | m | 45.54 | 101.5 | 4622.31
3 | 水泥砂浆 | m3 | 303.59 | 0.07 | 21.25
4 | 其他材料费 | 元 | 1 | 6.31 | 6.31
| 直接工程费小计 | 元 |  |  | 5322.9
| 措施费 | 元 | 4.5% |  | 239.53
| 间接费 | 元
| 利润 | 元 | 0%
| 人工补差 | 元
| 材料补差 | 元 |  |  | 1783.36
| 税金 | 元 | 0%
| 合计 | 元 |  |  | 7345.79
| 单价 | 元 |  |  | 73.46
单价计算表
单价序号 |  |  | 19
项目名称 |  |  | 导水墙~纯混凝土 C25 32.5 1
定额编号 |  |  | 40151
施工措施
定额单位 |  |  | 100m3
编号 | 工料名称 | 单位 | 单价(元) | 工料定额 | 合价(元)
1 | 人工 | 工日 | 48.76 | 130 | 6338.8
2 | 板枋材 | m3 | 1368 | 1.12 | 1532.16
3 | 钢模板 | kg | 4.48 | 132 | 591.36
4 | 型钢 | kg | 2.78 | 220 | 611.6
5 | 卡扣件 | kg | 4.46 | 88 | 392.48
6 | 铁件 | kg | 4.74 | 202 | 957.48
7 | 电焊条 | kg | 6 | 10 | 60
8 | 纯混凝土 C25 32.5 1 | m3 | 180.91 | 103 | 18633.73
9 | 水 | m3 | 0.07 | 90 | 6.3
10 | 载重汽车 汽油型 载重量 5 t | 台班 | 435.83 | 0.47 | 204.84
11 | 塔式起重机 起重量 10t | 台班 | 868.03 | 1.02 | 885.39
12 | 振捣器 插入式 功率 2.2 kw | 台班 | 35.74 | 8.9 | 318.09
13 | 风(砂)水枪 耗风量 6 m3/min | 台班 | 29.07 | 1.39 | 40.41
14 | 离心式水泵 单级 功率 17kw | 台班 | 251.39 | 1.39 | 349.43
15 | 电焊机 交流 20~25kva | 台班 | 169.48 | 1.51 | 255.91
16 | 其他机材费 | % | 24839.18 | 1.5 | 372.59
17 | 混凝土拌制 | m3 | 24.25 | 103 | 2497.75
18 | 混凝土运输 | m3 | 7.18 | 103 | 739.54
| 直接工程费小计 | 元 |  |  | 34787.86
| 措施费 | 元 | 4.5% |  | 1565.45
| 间接费 | 元 | 10.8% |  | 3926.16
| 利润 | 元 | 5% |  | 2013.97
| 人工补差 | 元 |  |  | 2783.86
| 材料补差 | 元 |  |  | 9792.2
| 税金 | 元 | 11% |  | 6035.65
| 合计 | 元 |  |  | 60905.15
| 单价 | 元 |  |  | 609.05
单价计算表
单价序号 |  |  | 20
项目名称 |  |  | 防浪墙 直线形~纯混凝土 C25 32.5 1
定额编号 |  |  | 40204
施工措施
定额单位 |  |  | 100m3
编号 | 工料名称 | 单位 | 单价(元) | 工料定额 | 合价(元)
1 | 人工 | 工日 | 48.76 | 185 | 9020.6
2 | 板枋材 | m3 | 1368 | 1 | 1368
3 | 钢模板 | kg | 4.48 | 160 | 716.8
4 | 型钢 | kg | 2.78 | 88 | 244.64
5 | 卡扣件 | kg | 4.46 | 55 | 245.3
6 | 铁件 | kg | 4.74 | 88 | 417.12
7 | 纯混凝土 C25 32.5 1 | m3 | 180.91 | 103 | 18633.73
8 | 水 | m3 | 0.07 | 90 | 6.3
9 | 载重汽车 汽油型 载重量 5 t | 台班 | 435.83 | 0.2 | 87.17
10 | 履带起重机 油动 起重量 10t | 台班 | 441.48 | 0.2 | 88.3
11 | 振捣器 插入式 功率 2.2 kw | 台班 | 35.74 | 11 | 393.14
12 | 风(砂)水枪 耗风量 6 m3/min | 台班 | 29.07 | 2.5 | 72.68
13 | 其他机材费 | % | 22273.17 | 1 | 222.73
14 | 混凝土拌制 | m3 | 24.25 | 103 | 2497.75
15 | 混凝土运输 | m3 | 7.18 | 103 | 739.54
| 直接工程费小计 | 元 |  |  | 34753.79
| 措施费 | 元 | 4.5% |  | 1563.92
| 间接费 | 元 | 10.8% |  | 3922.31
| 利润 | 元 | 5% |  | 2012
| 人工补差 | 元 |  |  | 3869.28
| 材料补差 | 元 |  |  | 9823.29
| 税金 | 元 | 11% |  | 6153.9
| 合计 | 元 |  |  | 62098.49
| 单价 | 元 |  |  | 620.98
单价计算表
单价序号 |  |  | 21
项目名称 |  |  | 机械拆除无筋混凝土障碍物
定额编号 |  |  | [市政]1-279
施工措施
定额单位 |  |  | m3
编号 | 工料名称 | 单位 | 单价(元) | 工料定额 | 合价(元)
1 | 二类人工 | 工日 | 69.6 | 1.27 | 88.18
2 | 合金钢钻头 | 个 | 6.05 | 0.02 | 0.12
3 | 六角空心钢 | kg | 4.5 | 0.03 | 0.14
4 | 高压胶皮风管 | m | 8.6 |  | 0.03
5 | 电动空气压缩机 | 台班 | 129.37 | 0.29 | 37.52
6 | 风动凿岩机 | 台班 | 10.58 | 0.58 | 6.12
| 直接工程费小计 | 元 |  |  | 132.11
| 措施费 | 元 | 4.5% |  | 5.94
| 间接费 | 元
| 利润 | 元 | 0%
| 人工补差 | 元
| 材料补差 | 元
| 税金 | 元 | 0%
| 合计 | 元 |  |  | 138.05
| 单价 | 元 |  |  | 138.05
单价计算表
单价序号 |  |  | 22
项目名称 |  |  | 混凝土小型结构 其他小型结构~纯混凝土 C25 32.5 1
定额编号 |  |  | 40258
施工措施
定额单位 |  |  | 100m3
编号 | 工料名称 | 单位 | 单价(元) | 工料定额 | 合价(元)
1 | 人工 | 工日 | 48.76 | 210 | 10239.6
2 | 板枋材 | m3 | 1368 | 1.75 | 2394
3 | 铁件 | kg | 4.74 | 90 | 426.6
4 | 纯混凝土 C25 32.5 1 | m3 | 180.91 | 103 | 18633.73
5 | 水 | m3 | 0.07 | 100 | 7
6 | 混凝土搅拌机 出料 0.40 m3 | 台班 | 259.61 | 5.2 | 1349.97
7 | 振捣器 插入式 功率 2.2 kw | 台班 | 35.74 | 12 | 428.88
8 | 双胶轮车 | 台班 | 4.91 | 20 | 98.2
9 | 风(砂)水枪 耗风量 6 m3/min | 台班 | 29.07 | 2.5 | 72.68
10 | 其他机材费 | % | 23411.06 | 1 | 234.11
11 | 混凝土运输 | m3 | 7.18 | 103 | 739.54
| 直接工程费小计 | 元 |  |  | 34624.31
| 措施费 | 元 | 4.5% |  | 1558.09
| 间接费 | 元 | 10.8% |  | 3907.7
| 利润 | 元 | 5% |  | 2004.51
| 人工补差 | 元 |  |  | 4593.14
| 材料补差 | 元 |  |  | 8987.78
| 税金 | 元 | 11% |  | 6124.31
| 合计 | 元 |  |  | 61799.84
| 单价 | 元 |  |  | 618
单价计算表
单价序号 |  |  | 23
项目名称 |  |  | 钢筋制作安装 一般钢筋
定额编号 |  |  | 40329
施工措施
定额单位 |  |  | t
编号 | 工料名称 | 单位 | 单价(元) | 工料定额 | 合价(元)
1 | 人工 | 工日 | 48.76 | 13 | 633.88
2 | 钢筋 | t | 3000 | 1.07 | 3195
3 | 铁丝 | kg | 6.02 | 5 | 30.1
4 | 电焊条 | kg | 6 | 7.5 | 45
5 | 钢筋调直机 功率4~14 | 台班 | 107.79 | 0.1 | 10.78
6 | 风(砂)水枪 耗风量 6 m3/min | 台班 | 29.07 | 0.23 | 6.69
7 | 钢筋切断机 功率 20kw | 台班 | 271.18 | 0.06 | 16.27
8 | 钢筋弯曲机 Φ6~40 mm | 台班 | 132.93 | 0.16 | 21.27
9 | 电焊机 交流 20~25kva | 台班 | 169.48 | 1.54 | 261
10 | 对焊机 电弧型 交流 150kva | 台班 | 985.73 | 0.06 | 59.14
11 | 载重汽车 汽油型 载重量 5 t | 台班 | 435.83 | 0.07 | 30.51
12 | 汽车起重机 柴油型 起重量 8t | 台班 | 369.76 | 0.02 | 7.4
13 | 其他机材费 | % | 3683.15 | 1 | 36.83
| 直接工程费小计 | 元 |  |  | 4353.86
| 措施费 | 元 | 4.5% |  | 195.92
| 间接费 | 元 | 7.56% |  | 343.96
| 利润 | 元 | 5% |  | 244.69
| 人工补差 | 元 |  |  | 281.61
| 材料补差 | 元 |  |  | 725.01
| 税金 | 元 | 11% |  | 675.96
| 合计 | 元 |  |  | 6821.01
| 单价 | 元 |  |  | 6821.01
单价计算表
单价序号 |  |  | 24
项目名称 |  |  | 支墩~纯混凝土 C25 32.5 1
定额编号 |  |  | 40228
施工措施
定额单位 |  |  | 100m3
编号 | 工料名称 | 单位 | 单价(元) | 工料定额 | 合价(元)
1 | 人工 | 工日 | 48.76 | 226 | 11019.76
2 | 板枋材 | m3 | 1368 | 3.08 | 4213.44
3 | 铁件 | kg | 4.74 | 330 | 1564.2
4 | 纯混凝土 C25 32.5 1 | m3 | 180.91 | 103 | 18633.73
5 | 水 | m3 | 0.07 | 90 | 6.3
6 | 混凝土搅拌机 出料 0.40 m3 | 台班 | 259.61 | 4 | 1038.44
7 | 振捣器 插入式 功率 2.2 kw | 台班 | 35.74 | 7.8 | 278.77
8 | 双胶轮车 | 台班 | 4.91 | 16 | 78.56
9 | 卷扬机 起重量 5t | 台班 | 162.75 | 1.59 | 258.77
10 | 风(砂)水枪 耗风量 6 m3/min | 台班 | 29.07 | 2.5 | 72.68
11 | 其他机材费 | % | 26144.89 | 1 | 261.45
12 | 混凝土运输 | m3 | 7.18 | 103 | 739.54
| 直接工程费小计 | 元 |  |  | 38165.64
| 措施费 | 元 | 4.5% |  | 1717.45
| 间接费 | 元 | 10.8% |  | 4307.38
| 利润 | 元 | 5% |  | 2209.52
| 人工补差 | 元 |  |  | 4909.7
| 材料补差 | 元 |  |  | 8987.78
| 税金 | 元 | 11% |  | 6632.72
| 合计 | 元 |  |  | 66930.19
| 单价 | 元 |  |  | 669.3
单价计算表
单价序号 |  |  | 25
项目名称 |  |  | 施工排水
定额编号
施工措施
定额单位 |  |  | 项
编号 | 工料名称 | 单位 | 单价(元) | 工料定额 | 合价(元)
1 | 施工排水 | 项 | 15000 | 1 | 15000
| 直接工程费小计 | 元 |  |  | 15000
| 措施费 | 元 | 0%
| 间接费 | 元
| 利润 | 元 | 0%
| 人工补差 | 元
| 材料补差 | 元
| 税金 | 元 | 0%
| 合计 | 元 |  |  | 15000
| 单价 | 元 |  |  | 15000
单价计算表
单价序号 |  |  | 26
项目名称 |  |  | 临时道路
定额编号
施工措施
定额单位 |  |  | 项
编号 | 工料名称 | 单位 | 单价(元) | 工料定额 | 合价(元)
1 | 临时道路 | 项 | 10000 | 1 | 10000
| 直接工程费小计 | 元 |  |  | 10000
| 措施费 | 元 | 0%
| 间接费 | 元
| 利润 | 元 | 0%
| 人工补差 | 元
| 材料补差 | 元
| 税金 | 元 | 0%
| 合计 | 元 |  |  | 10000
| 单价 | 元 |  |  | 10000
单价计算表
单价序号 |  |  | 27
项目名称 |  |  | 临时用电
定额编号
施工措施
定额单位 |  |  | 项
编号 | 工料名称 | 单位 | 单价(元) | 工料定额 | 合价(元)
1 | 临时用电 | 项 | 5000 | 1 | 5000
| 直接工程费小计 | 元 |  |  | 5000
| 措施费 | 元 | 0%
| 间接费 | 元
| 利润 | 元 | 0%
| 人工补差 | 元
| 材料补差 | 元
| 税金 | 元 | 0%
| 合计 | 元 |  |  | 5000
| 单价 | 元 |  |  | 5000
单价计算表
单价序号 |  |  | 28
项目名称 |  |  | 施工仓库
定额编号
施工措施
定额单位 |  |  | 项
编号 | 工料名称 | 单位 | 单价(元) | 工料定额 | 合价(元)
1 | 施工仓库 | 项 | 5000 | 1 | 5000
| 直接工程费小计 | 元 |  |  | 5000
| 措施费 | 元 | 0%
| 间接费 | 元
| 利润 | 元 | 0%
| 人工补差 | 元
| 材料补差 | 元
| 税金 | 元 | 0%
| 合计 | 元 |  |  | 5000
| 单价 | 元 |  |  | 5000
单价计算表
单价序号 |  |  | 29
项目名称 |  |  | 办公、生活及文化福利建设
定额编号
施工措施
定额单位 |  |  | 项
编号 | 工料名称 | 单位 | 单价(元) | 工料定额 | 合价(元)
1 | 办公、生活及文化福利建设 | 项 | 3000 | 1 | 3000
| 直接工程费小计 | 元 |  |  | 3000
| 措施费 | 元 | 0%
| 间接费 | 元
| 利润 | 元 | 0%
| 人工补差 | 元
| 材料补差 | 元
| 税金 | 元 | 0%
| 合计 | 元 |  |  | 3000
| 单价 | 元 |  |  | 3000
单价计算表
单价序号 |  |  | 30
项目名称 |  |  | 施工单位用房
定额编号
施工措施
定额单位 |  |  | 项
编号 | 工料名称 | 单位 | 单价(元) | 工料定额 | 合价(元)
1 | 施工单位用房 | 项 | 2000 | 1 | 2000
| 直接工程费小计 | 元 |  |  | 2000
| 措施费 | 元 | 0%
| 间接费 | 元
| 利润 | 元 | 0%
| 人工补差 | 元
| 材料补差 | 元
| 税金 | 元 | 0%
| 合计 | 元 |  |  | 2000
| 单价 | 元 |  |  | 2000
单价计算表
单价序号 |  |  | 31
项目名称 |  |  | 其他施工临时工程
定额编号
施工措施
定额单位 |  |  | 项
编号 | 工料名称 | 单位 | 单价(元) | 工料定额 | 合价(元)
1 | 其他施工临时工程 | 项 | 5000 | 1 | 5000
| 直接工程费小计 | 元 |  |  | 5000
| 措施费 | 元 | 0%
| 间接费 | 元
| 利润 | 元 | 0%
| 人工补差 | 元
| 材料补差 | 元
| 税金 | 元 | 0%
| 合计 | 元 |  |  | 5000
| 单价 | 元 |  |  | 5000

## 10 主要材料价格汇总表
主要材料价格汇总表
工程名称:三门县海游街道松门村枫树坑山塘综合整治工程
编号 | 材料名称 | 单位 | 单价 | 限价 | 价差 | 备注
1 | 人工 | 工日 | 69.6 | 48.76 | 20.84
2 | 机械人工 | 工日 | 69.6 | 48.76 | 20.84
3 | 二类人工 | 工日 | 69.6 | 84 | -14.4
4 | 人工(机械) | 工日 | 69.6
5 | 水泥 | t | 415 | 300 | 115
6 | 水泥 32.5级 | kg | 0.42 | 0.3 | 0.115
7 | 钢筋 | t | 3678 | 3000 | 678
8 | 型钢 | kg | 2.78
9 | 钢模板 | kg | 4.48
10 | 卡扣件 | kg | 4.46
11 | 铁件 | kg | 4.74
12 | 铁丝 | kg | 6.02
13 | 钻杆 | m | 50
14 | 岩心管 | m | 110
15 | 合金钻头 | 个 | 60
16 | 金刚石钻头 | 个 | 200
17 | 硬质合金钻头 | 个 | 70
18 | 合金片 | kg | 6
19 | 扩孔器 | 个 | 400
20 | 岩心箱 | 个 | 430
21 | 钻杆接头 | 个 | 50
22 | 板枋材 | m3 | 1368
23 | 木柴 | t | 450
24 | 柴油 | kg | 7.09 | 3 | 4.09
25 | 汽油 | kg | 8.46
26 | 沥青 | t | 2931
27 | 粘土 | m3 | 30
28 | 砾石 | m3 | 60
29 | 电焊条 | kg | 6
30 | 电 | kWh | 2.3
主要材料价格汇总表
工程名称:三门县海游街道松门村枫树坑山塘综合整治工程
编号 | 材料名称 | 单位 | 单价 | 限价 | 价差 | 备注
31 | 风 | m3 | 0.03
32 | 水 | m3 | 0.07 | 4.13 | -4.06
33 | 混凝土运输 | m3 | 10.56 | 7.18 | 3.38
34 | 混凝土拌制 | m3 | 32.06 | 24.25 | 7.81
35 | 粗砂 | m3 | 145.64 | 60 | 85.64