## 1_表-07-1 分部分项工程量清单表与计价表
分部分项工程量清单与计价表
单位工程（专业）:土建工程-基坑支护建筑 | [7 empty] | 第1页 共4页
序号 | 项目编码 | 项目名称 | 项目特征 | 计量 单位 | 工程量 | 综合单价 (元) | 合价 (元) | 其中(元) |  | 备注
[8 empty] | 人工费 | 机械费
| 0101 | A 土石方工程
1 | 010101002001 | 挖一般土方 | 挖一般土方： 1、土壤类别：根据工程所在地的实际情况等综合考虑（类别详见岩土工程勘察报告）； 2、挖土深度：现场实际标高至基础垫层底； 3、基底清理和边坡修整人工综合考虑。 | m3 | 39947.41
2 | 010101004001 | 挖基坑土方 | 挖下翻构件土方 1、土壤类别：根据工程所在地的实际情况等综合考虑（类别详见岩土工程勘察报告）； 2.挖土深度：基坑底至下翻构件(柱墩、集水井等)垫层底； 3.基底清理和边坡修整人工综合考虑。 | m3 | 1023.57
3 | 010103001001 | 回填方 | 借土回填 原土土方开挖运至临时场地后再运回回填，运距综合考虑。 | m3 | 8148.08
4 | 010103002001 | 余方弃置 | 弃土土方外运，运距根据工程所在地的实际情况等综合考虑； | m3 | 31600.69
| 0102 | B 地基处理与边坡支护工程
本页小计
表-07-1
分部分项工程量清单与计价表
单位工程（专业）:土建工程-基坑支护建筑 | [7 empty] | 第2页 共4页
序号 | 项目编码 | 项目名称 | 项目特征 | 计量 单位 | 工程量 | 综合单价 (元) | 合价 (元) | 其中(元) |  | 备注
[8 empty] | 人工费 | 机械费
5 | 010201012001 | 高压喷射注浆桩 | 旋喷桩： 1.地层情况：根据岩土工程勘察报告与现场实际情况综合确定； 2、桩径700mm； 3、注浆类型、方法：双管高压旋喷桩； 4、注浆用水泥采用42.5级普硅水泥,每立方米土水泥用量为25%； 5、工程量按2018定额计算规则。 | m3 | 2241.25
6 | 010201012002 | 高压喷射注浆桩 | 旋喷桩-空搅部分： 1.地层情况：根据岩土工程勘察报告与现场实际情况综合确定； 2、桩径700mm； 3、注浆类型、方法：双管高压旋喷桩； 4、注浆用水泥采用42.5级普硅水泥,空搅部分水泥用量为13%； 5、工程量按2018定额计算规则。 | m3 | 711.53
7 | 010301004001 | 截（凿）桩头 | 凿旋喷桩桩头 | m3 | 75.12
8 | 010202009001 | 喷射混凝土、水泥砂浆 | 喷射C20混凝土护坡 坡度60度以内 ~厚度80mm | m2 | 2496.01
9 | 010202009002 | 喷射混凝土、水泥砂浆 | 喷射C20混凝土护坡 坡度15度以内 ~厚度80mm | m2 | 539.13
10 | 010503001001 | 基础梁 | C30商品砼，商品砼运距综合考虑。 | m3 | 51.94
11 | 010515001001 | 现浇构件钢筋 | 热轧光圆钢筋,直径6.5mm | t | 6.515
12 | 010515001002 | 现浇构件钢筋 | 箍筋带肋钢筋盘条HRB400，直径10mm | t | 1.987
13 | 010515001003 | 现浇构件钢筋 | 带肋钢筋HRB400，直径12mm | t | 0.188
本页小计
表-07-1
分部分项工程量清单与计价表
单位工程（专业）:土建工程-基坑支护建筑 | [7 empty] | 第3页 共4页
序号 | 项目编码 | 项目名称 | 项目特征 | 计量 单位 | 工程量 | 综合单价 (元) | 合价 (元) | 其中(元) |  | 备注
[8 empty] | 人工费 | 机械费
14 | 010515001004 | 现浇构件钢筋 | 带肋钢筋HRB400，直径18mm | t | 1.274
15 | 010515001005 | 现浇构件钢筋 | 带肋钢筋HRB400，直径20-25mm | t | 2.634
16 | 01B001 | 泄水管 | 硬塑料管内径50mm，外裹2层土工布并扎牢，长500mm，入土400mm。 | m | 624.00
| 0103 | C 桩基工程
17 | 010302001001 | 钻孔灌注桩成孔 | 1、地层情况：根据岩土工程勘察报告与现场实际情况综合确定； 2、桩径700mm; 3、成孔方法：转盘式钻孔; 4、泥浆池建造和拆除; 5、工程量按2018定额计算规则； 6、含桩护筒埋设及安拆（实际不同，不作调整），桩护筒种类及埋设应保证桩质量。 | m3 | 539.13
18 | 010302001002 | 泥浆护壁成孔灌注桩 | 泥浆外运，运距综合考虑 | m3 | 539.13
19 | 010302001003 | 泥浆护壁成孔灌注桩 | 1、桩身砼强度等级采用C30水下商品砼，商品砼运距根据工程所在地的实际情况（与工程所在地相关部门规定）综合考虑，结算时不作调整； 2、充盈系数不小于1.1，实际不同不作调整； 3、工程量计算规则同浙江2018定额计算规则 | m3 | 424.65
20 | 010301004002 | 截（凿）桩头 | 凿钻孔灌注混凝土桩头 | m3 | 18.46
21 | 010515004001 | 钢筋笼 | 钢筋种类，规格:Ⅲ级螺纹钢综合HRB400 | t | 72.863
本页小计
表-07-1
分部分项工程量清单与计价表
单位工程（专业）:土建工程-基坑支护建筑 | [7 empty] | 第4页 共4页
序号 | 项目编码 | 项目名称 | 项目特征 | 计量 单位 | 工程量 | 综合单价 (元) | 合价 (元) | 其中(元) |  | 备注
[8 empty] | 人工费 | 机械费
合 计
表-07-1

## 1_表-10-1 施工组织措施项目清单与计价表
施工组织措施项目清单与计价表
单位工程（专业）:土建工程-基坑支护建筑 |  |  | 第1页 共1页
序号 | 项 目 名 称 | 计算基数 | 费率(%) | 金额(元)
1 | 安全文明施工基本费 | 人工费+机械费
2 | 提前竣工增加费 | 人工费+机械费
3 | 二次搬运费 | 人工费+机械费
4 | 冬雨季施工增加费 | 人工费+机械费
5 | 行车、行人干扰增加费(限市政) | 人工费+机械费
6 | 其他施工组织措施费 | 人工费+机械费
合 计
表-10-1

## 1_表-08-1 施工技术措施项目清单与计价表
施工技术措施项目清单与计价表
单位工程（专业）:土建工程-基坑支护建筑 | [7 empty] | 第1页 共2页
序号 | 项目编码 | 项目名称 | 项目特征 | 计量 单位 | 工程量 | 综合单价 (元) | 合价 (元) | 其中(元) |  | 备注
[8 empty] | 人工费 | 机械费
[请输入分部名称,电子评标勿删]
| 011702 | S.2混凝土模板及支架（撑）（编码：011702）
1 | 011702005001 | 基础梁 | 基础梁模板 | m2 | 115.42
| 011706 | S.6施工排水、降水（编码：011706)
2 | 011706001001 | 成井、拆井 | 直流深井安拆： 1.地层情况：根据岩土工程勘察报告与现场实际情况综合确定； 2、成井自径：800mm； 3、井（滤）管类型、直径：300PVC波纹管,沿管长方向设Φ10@50X50圆孔外包三层60目尼龙网布,用18#铁丝@100螺旋形缠绕，250厚级配砾石(掺中粗砂)过滤层； 4、其它详见图纸。 | 座 | 31
3 | 011706002001 | 排水、降水 | 直流深井降水使用费，含三级沉淀池的费用，具体要求详见图纸，抽水时间综合考虑，按项包干。 | 项 | 1
4 | 01B002 | 管井封闭 | 筏板处管井封闭费用，具体做法详见图纸，按项包干 | 项 | 1
5 | 01B003 | PVC排水沟 | 坑边0.5m处布设半径300PVC管作排水沟 | m | 292.83
本页小计
表-08-1
施工技术措施项目清单与计价表
单位工程（专业）:土建工程-基坑支护建筑 | [7 empty] | 第2页 共2页
序号 | 项目编码 | 项目名称 | 项目特征 | 计量 单位 | 工程量 | 综合单价 (元) | 合价 (元) | 其中(元) |  | 备注
[8 empty] | 人工费 | 机械费
6 | 01B004 | 砖砌集水井 | 砖砌集水井1480mm*1480mm*1000mm： 1、C10素混凝土垫层； 2、240厚MU10混凝土标准砖,M5水泥砂浆砌筑； 3、20mm厚1:2水泥砂浆抹面，详见图纸。 | 座 | 11
| 011705 | S.5大型机械设备进出场及安拆（编码：011705)
7 | Z011703002001 | 塔式起重机基础费用 | 固定式基础（带配重)含钢筋,含塔吊基础桩及钢筋等所有费用，具体施工方案投标人根据实际情况综合考虑。 | 项 | 1
8 | 011705001001 | 大型机械设备进出场及安拆 | 大型机械设备进出场及安拆，按项包干 | 项 | 1
本页小计
合 计
表-08-1

## 1_表-11 其他项目清单与计价汇总表
其他项目清单与计价汇总表
单位工程:基坑支护建筑 |  |  |  | 第1页 共1页
序号 | 项 目 名 称 | 计量单位 | 金额(元) | 备注
1 | 暂列金额 | 元 |  | 明细详见表—11—1
1.1 | 标化工地增加费 | 元
1.2 | 优质工程增加费 | 元
1.3 | 其他暂列金额 | 元
2 | 暂估价 | 元
2.1 | 材料（设备）暂估价 |  | — | 明细详见表—11—2
2.2 | 专业工程（专项技术措施）暂估价 | 元 |  | 明细详见表—11—3
3 | 计日工 | 元 |  | 明细详见表—11—4
4 | 总承包服务费 | 元 |  | 明细详见表—11—5
合 计 |  |  |  | —
表-11

## 2_表-07-1 分部分项工程量清单表与计价表
分部分项工程量清单与计价表
单位工程（专业）:土建工程-地下室建筑 | [7 empty] | 第1页 共14页
序号 | 项目编码 | 项目名称 | 项目特征 | 计量 单位 | 工程量 | 综合单价 (元) | 合价 (元) | 其中(元) |  | 备注
[8 empty] | 人工费 | 机械费
C 桩基工程
1 | 010202007001 | 锚杆 | 锚杆成孔、灌浆： 1.地层情况：根据《三门县海游街道溪北村文体活动中心岩土工程勘察报告》及工程所在地的实际情况等综合考虑； 2.锚杆(索)类型、部位：抗浮锚杆； 3.钻孔深度：锚杆进入4层圆跞层11.5m； 4.钻孔直径：锚杆直径180mm； 5.灌浆：C35细石混凝土。 | m | 3856.15
2 | 010202007002 | 锚杆 | 锚杆制作、安装： 1、锚筋3Φ22，2Φ6@2000固定，做法详见图纸。 | t | 37.714
D 砌筑工程
3 | 010401003001 | 实心砖墙 | 地下室及±0.00以下内墙： 1.砖品种、规格、强度等级:MU20混凝土实心砖； 2.墙体类型:200厚； 3.砂浆强度等级:M10.0水泥砂浆。 | m3 | 314.80
4 | 010401003002 | 实心砖墙 | 地下室及±0.00以下内墙： 1.砖品种、规格、强度等级:MU20混凝土实心砖； 2.墙体类型:100厚； 3.砂浆强度等级:M10.0水泥砂浆。 | m3 | 9.96
5 | 010401003003 | 实心砖墙 | 后浇带外墙保护墙 1.砖品种、规格、强度等级:MU15混凝土实心砖 2.墙体类型:240厚 3.砂浆强度等级:M7.5水泥砂浆 | m3 | 8.11
本页小计
表-07-1
分部分项工程量清单与计价表
单位工程（专业）:土建工程-地下室建筑 | [7 empty] | 第2页 共14页
序号 | 项目编码 | 项目名称 | 项目特征 | 计量 单位 | 工程量 | 综合单价 (元) | 合价 (元) | 其中(元) |  | 备注
[8 empty] | 人工费 | 机械费
6 | 010401001001 | 砖基础 | 砖胎膜 1.砖品种、规格、强度等级:MU15混凝土实心砖 2.墙体类型:240厚 3.砂浆强度等级:M7.5水泥砂浆 | m3 | 9.09
E 混凝土及钢筋混凝土工程
7 | 010501001001 | 垫层 | 1、混凝土种类：商品混凝土； 2、混凝土强度等级：C15； 3、商品混凝土运距综合考虑。 | m3 | 578.32
8 | 010501004001 | 满堂基础 | 1、混凝土种类：商品混凝土； 2、混凝土强度等级：C35； 3、抗渗等级：P8； 4、商品混凝土运距综合考虑。 | m3 | 3711.63
9 | 010502001001 | 矩形柱 | 1、混凝土种类：商品混凝土； 2、混凝土强度等级：C35； 3、商品混凝土运距综合考虑。 | m3 | 156.67
10 | 010502002001 | 构造柱 | 1、混凝土种类：商品混凝土； 2、混凝土强度等级：C25； 3、商品混凝土运距综合考虑。 | m3 | 14.18
11 | 010503002001 | 矩形梁 | 1、混凝土种类：商品混凝土； 2、混凝土强度等级：C35； 3、抗渗等级：P8； 4、商品混凝土运距综合考虑。 | m3 | 489.65
12 | 010503004001 | 圈梁 | 1、混凝土种类：商品混凝土； 2、混凝土强度等级：C25； 3、商品混凝土运距综合考虑。 | m3 | 10.87
本页小计
表-07-1
分部分项工程量清单与计价表
单位工程（专业）:土建工程-地下室建筑 | [7 empty] | 第3页 共14页
序号 | 项目编码 | 项目名称 | 项目特征 | 计量 单位 | 工程量 | 综合单价 (元) | 合价 (元) | 其中(元) |  | 备注
[8 empty] | 人工费 | 机械费
13 | 010503005001 | 过梁 | 1、混凝土种类：商品混凝土； 2、混凝土强度等级：C25； 3、商品混凝土运距综合考虑。 | m3 | 1.42
14 | 010504001001 | 直形墙 | 地下室外墙 1、混凝土种类：商品混凝土； 2、混凝土强度等级：C35； 3、抗渗等级：P8； 4、商品混凝土运距综合考虑。 | m3 | 577.65
15 | 010504001002 | 直形墙 | 地下室内墙 1、混凝土种类：商品混凝土； 2、混凝土强度等级：C35； 3、抗渗等级：P8； 4、商品混凝土运距综合考虑。 | m3 | 101.83
16 | 010505003001 | 斜板 | 1、混凝土种类：商品混凝土 2、混凝土强度等级：C35 3、抗渗等级：P8 4、坡度：10＜α≤30； 5、商品混凝土运距综合考虑。 | m3 | 45.25
17 | 010505003002 | 平板 | 1、混凝土种类：商品混凝土； 2、混凝土强度等级：C35； 3、抗渗等级：P8； 4、商品商品混凝土运距综合考虑。 | m3 | 1164.96
18 | 010506001001 | 直形楼梯 | 室内楼梯 1、混凝土种类：商品混凝土； 2、混凝土强度等级：C35； 3、商品混凝土运距综合考虑。 | m2 | 128.77
本页小计
表-07-1
分部分项工程量清单与计价表
单位工程（专业）:土建工程-地下室建筑 | [7 empty] | 第4页 共14页
序号 | 项目编码 | 项目名称 | 项目特征 | 计量 单位 | 工程量 | 综合单价 (元) | 合价 (元) | 其中(元) |  | 备注
[8 empty] | 人工费 | 机械费
19 | 010506001002 | 直形楼梯 | 室外楼梯 1、混凝土种类：商品混凝土； 2、混凝土强度等级：C35； 3、商品混凝土运距综合考虑。 | m2 | 31.72
20 | 010508001001 | 后浇带 | 筏板 1、混凝土种类：商品混凝土； 2、混凝土强度等级：C40； 3、抗渗等级：P8、采用补偿收缩混凝土； 4、商品混凝土运距综合考虑。 | m3 | 124.63
21 | 010508001002 | 后浇带 | 梁、板（板厚20cm以上） 1、混凝土种类：商品混凝土； 2、混凝土强度等级：C40； 3、抗渗等级：P8、采用补偿收缩混凝土； 4、商品混凝土运距综合考虑。 | m3 | 51.84
22 | 010508001003 | 后浇带 | 混凝土墙 1、混凝土种类：商品混凝土； 2、混凝土强度等级：C40； 3、抗渗等级：P8、采用补偿收缩混凝土； 4、商品混凝土运距综合考虑。 | m3 | 8.87
23 | 010515001006 | 现浇构件钢筋 | 带肋钢筋盘条HRB400，直径6mm | t | 1.157
24 | 010515001007 | 现浇构件钢筋 | 带肋钢筋盘条HRB400，直径8mm | t | 5.908
25 | 010515001008 | 现浇构件钢筋 | 带肋钢筋HRB400，直径10mm | t | 55.079
26 | 010515001009 | 现浇构件钢筋 | 带肋钢筋HRB400，直径12mm | t | 35.562
27 | 010515001010 | 现浇构件钢筋 | 带肋钢筋HRB400，直径14mm | t | 94.051
本页小计
表-07-1
分部分项工程量清单与计价表
单位工程（专业）:土建工程-地下室建筑 | [7 empty] | 第5页 共14页
序号 | 项目编码 | 项目名称 | 项目特征 | 计量 单位 | 工程量 | 综合单价 (元) | 合价 (元) | 其中(元) |  | 备注
[8 empty] | 人工费 | 机械费
28 | 010515001011 | 现浇构件钢筋 | 带肋钢筋HRB400，直径16mm | t | 18.895
29 | 010515001012 | 现浇构件钢筋 | 带肋钢筋HRB400，直径18mm | t | 420.386
30 | 010515001013 | 现浇构件钢筋 | 带肋钢筋HRB400，直径20-25mm | t | 258.316
31 | 010515001014 | 现浇构件钢筋 | 箍筋Ⅰ级圆钢HPB300，直径6mm | t | 2.630
32 | 010515001015 | 现浇构件钢筋 | 箍筋带肋钢筋盘条HRB400，直径6mm | t | 0.347
33 | 010515001016 | 现浇构件钢筋 | 箍筋带肋钢筋盘条HRB400，直径8mm | t | 26.633
34 | 010515001017 | 现浇构件钢筋 | 箍筋带肋钢筋盘条HRB400，直径10mm | t | 15.454
35 | 010515001018 | 现浇构件钢筋 | 箍筋带肋钢筋HRB400，直径12mm | t | 9.708
36 | 010515001019 | 现浇构件钢筋 | 箍筋带肋钢筋HRB400，直径14mm | t | 0.334
37 | 010515001020 | 现浇构件钢筋 | 砌体内加固Ⅰ级圆钢HPB300，直径6mm | t | 2.197
38 | Z010515011001 | 钢筋连接 | 电渣压力焊，钢筋直径18mm内 | 个 | 1446
39 | Z010515011002 | 钢筋连接 | 电渣压力焊，钢筋直径32mm内 | 个 | 4168
40 | 010516003001 | 机械连接 | 直螺纹连接套筒，钢筋直径16mm | 个 | 242
41 | 010516003002 | 机械连接 | 直螺纹连接套筒，钢筋直径18mm | 个 | 17937
42 | 010516003003 | 机械连接 | 直螺纹连接套筒，钢筋直径20mm | 个 | 282
43 | 010516003004 | 机械连接 | 直螺纹连接套筒，钢筋直径22mm | 个 | 133
本页小计
表-07-1
分部分项工程量清单与计价表
单位工程（专业）:土建工程-地下室建筑 | [7 empty] | 第6页 共14页
序号 | 项目编码 | 项目名称 | 项目特征 | 计量 单位 | 工程量 | 综合单价 (元) | 合价 (元) | 其中(元) |  | 备注
[8 empty] | 人工费 | 机械费
44 | 010516003005 | 机械连接 | 直螺纹连接套筒，钢筋直径25mm | 个 | 1636
F 金属结构工程
45 | 010607005001 | 砌块墙钢丝网加固 | 1、楼梯间和人流通道墙面采用16号20mm×20mm钢丝网； 2、具体做法及要求详见图纸。 | m2 | 344.66
46 | 010607005002 | 砌块墙钢丝网加固 | 1、砌体与砼构件交接处铺设宽度≥500mm的钢丝网； 2、具体做法及要求详见图纸。 | m2 | 368.75
47 | 010606008001 | 钢梯 | 1、钢材品种、规格：Q235B 2、钢梯形式：爬式钢梯 3、油漆：防锈漆二遍 4、具体做法详见设计图纸洞口顶到梁底参图集12J912-2,p31，02J404 T1 06 | t | 0.155
H 门窗工程
48 | 010801004001 | 木质防火门 | 甲级木质防火门，具体尺寸详见图纸，含合页、门锁、防烟条等五金配件，具体做法及要求详图纸及图集12J609。 | m2 | 61.11
49 | 010801004002 | 木质防火门 | 乙级木质防火门，具体尺寸详见图纸，含合页、门锁、防烟条等五金配件，具体做法及要求详图纸及图集12J609。 | m2 | 15.75
50 | 01B005 | 防火门五金 | 防火门闭门器安装 | 个 | 48
51 | 01B006 | 防火门五金 | 防火门顺位器安装 | 个 | 22
J 屋面及防水工程
本页小计
表-07-1
分部分项工程量清单与计价表
单位工程（专业）:土建工程-地下室建筑 | [7 empty] | 第7页 共14页
序号 | 项目编码 | 项目名称 | 项目特征 | 计量 单位 | 工程量 | 综合单价 (元) | 合价 (元) | 其中(元) |  | 备注
[8 empty] | 人工费 | 机械费
地下室顶板（种植土）
52 | 010902003001 | 屋面刚性层 | 地下室顶板： 1、50厚C20细石混凝土（直径6的一级钢筋，双向中距200） | m2 | 340.58
53 | 010902001001 | 屋面卷材防水 | 地下室顶板： 1、1.5厚PPT耐根穿刺防水卷材； | m2 | 388.58
54 | 010902001002 | 屋面卷材防水 | 地下室顶板： 1、1.2厚PPC聚氯乙烯防水卷材； | m2 | 388.58
55 | 011101006001 | 平面砂浆找平层 | 地下室顶板： 20mm厚1：3水泥砂浆找平 | m2 | 340.58
地下室底板
56 | 010904001001 | 楼（地）面卷材防水 | 地下室底板 1、干铺无纺布隔离层一道 | m2 | 6213.99
57 | 010904001002 | 楼（地）面卷材防水 | 地下室底板平面 1、1.5厚PPC聚氯乙烯防水卷材 | m2 | 6213.99
58 | 010904001003 | 楼（地）面卷材防水 | 地下室底板下翻构件立面 1、1.5厚PPC聚氯乙烯防水卷材 | m2 | 222.00
地下室侧墙
本页小计
表-07-1
分部分项工程量清单与计价表
单位工程（专业）:土建工程-地下室建筑 | [7 empty] | 第8页 共14页
序号 | 项目编码 | 项目名称 | 项目特征 | 计量 单位 | 工程量 | 综合单价 (元) | 合价 (元) | 其中(元) |  | 备注
[8 empty] | 人工费 | 机械费
59 | 010903001001 | 墙面卷材防水 | 地下室侧墙 1、1.5厚PPC聚氯乙烯防水卷材； 2、工程量按2018定额计算规则。 | m2 | 2017.79
60 | 010903002001 | 墙面涂膜防水 | 地下室侧墙 1、1.5厚聚合物水泥（JS）防水涂料II型 | m2 | 2017.79
K 保温、隔热、防腐工程
61 | 011001003001 | 保温隔热墙面 | 地下室侧墙 1、30厚聚苯板保护层。 | m2 | 1631.90
L 楼地面装饰工程~含700高回填泡沫
62 | 011102003001 | 块料楼地面 | 地下室室外(水池四周) 1、10厚地面砖用水泥浆黏贴 2、100厚细石混凝土面层,初凝前1:3水泥砂浆压实抹光 3、50厚C25混凝土底板 4、100厚碎石找平层 5、素土夯实 6、聚酯无纺布过滤层 7、150厚厚陶粒排水层 8、地下室顶板 | m2 | 946.61
63 | 010103001002 | 回填方 | 汽车坡道底部： 1、泡沫砼回填； | m3 | 22.22
64 | 011101003001 | 细石混凝土楼地面 | 地下室底板 1、50厚C20细石混凝土保护层。 | m2 | 6213.99
65 | 011101006002 | 平面砂浆找平层 | 地下室底板 1、20厚1：3水泥砂浆找平层。 | m2 | 6213.99
本页小计
表-07-1
分部分项工程量清单与计价表
单位工程（专业）:土建工程-地下室建筑 | [7 empty] | 第9页 共14页
序号 | 项目编码 | 项目名称 | 项目特征 | 计量 单位 | 工程量 | 综合单价 (元) | 合价 (元) | 其中(元) |  | 备注
[8 empty] | 人工费 | 机械费
66 | 011101001001 | 水泥砂浆楼地面 | 1.底板外扩处做20厚1:3水泥砂浆找平层 | m2 | 223.62
67 | 011101003002 | 细石混凝土楼地面 | 1.底板外扩处做50厚C25细石砼保护层 | m2 | 223.62
68 | 011101003003 | 细石混凝土楼地面 | 楼1： 1、40厚C20细石砼随浇随抹； 2、现浇混凝土楼板 | m2 | 7.04
69 | 011102001001 | 石材楼地面 | 楼3-楼梯平板： 1.20厚磨光花岗岩石板(设防滑条),干水泥擦缝 2.20厚1:3干硬性水泥砂浆结合层,表面撒水泥粉 3.水泥浆一道(内掺建筑胶) 4.现浇楼板 | m2 | 84.20
70 | 011102001002 | 石材楼地面 | 楼3-门厅： 1.20厚磨光花岗岩石板(设防滑条),干水泥擦缝 2.20厚1:3干硬性水泥砂浆结合层,表面撒水泥粉 3.水泥浆一道(内掺建筑胶) 4.现浇楼板 | m2 | 83.18
71 | 011101001002 | 水泥砂浆楼地面 | 楼面4-工具间、配电房 1、20厚1:2.5水泥砂浆 2、水泥浆一道(内掺建筑胶) 3、现浇钢筋混凝土楼板 | m2 | 57.61
72 | 011101003004 | 细石混凝土楼地面 | 楼5-汽车库： 1、50厚C25细石砼随浇随抹 2、现浇混凝土楼板 | m2 | 3876.03
本页小计
表-07-1
分部分项工程量清单与计价表
单位工程（专业）:土建工程-地下室建筑 | [7 empty] | 第10页 共14页
序号 | 项目编码 | 项目名称 | 项目特征 | 计量 单位 | 工程量 | 综合单价 (元) | 合价 (元) | 其中(元) |  | 备注
[8 empty] | 人工费 | 机械费
73 | 011101003005 | 细石混凝土楼地面 | 楼6-地下室其他用房： 1、50厚C25细石砼随浇随抹 2、现浇混凝土楼板 | m2 | 1297.38
74 | 011101003006 | 细石混凝土楼地面 | 汽车坡道： 1、50厚C30细石混凝土保护层6@200（双向) 2、纯水泥浆一道 3、防水钢筋混凝土底板 | m2 | 215.80
75 | 011106001001 | 石材楼梯面层 | 楼梯面 1、20厚磨光花岗岩石板(设防滑条),干水泥擦缝 2、1:3干硬性水泥砂浆结合层,表面撒水泥粉； 3、素水泥浆一道(内掺建筑胶) 4、现浇混凝土楼板 | m2 | 128.77
76 | 011105002001 | 石材踢脚线 | 踢脚2-150mm（楼梯及电梯厅）： 1、15厚磨光花岗岩板(板材满涂防污剂),稀水泥浆擦缝 2、10厚1:2水泥砂浆粘结层(内掺建筑胶) 3、5厚1:3水泥砂浆打底划出纹道 | m2 | 16.76
M 墙、柱面装饰与隔断、幕墙工程
77 | 011201001001 | 墙面一般抹灰 | 砖胎膜抹灰 1、15厚1：2水泥砂浆粉刷。 | m2 | 37.86
78 | 011201001002 | 墙面一般抹灰 | 游泳池池壁： 1、20厚1:3水泥砂浆打底压实磨平 | m2 | 367.65
本页小计
表-07-1
分部分项工程量清单与计价表
单位工程（专业）:土建工程-地下室建筑 | [7 empty] | 第11页 共14页
序号 | 项目编码 | 项目名称 | 项目特征 | 计量 单位 | 工程量 | 综合单价 (元) | 合价 (元) | 其中(元) |  | 备注
[8 empty] | 人工费 | 机械费
79 | 011201001003 | 墙面一般抹灰 | 游泳池池壁： 1、20厚1：2.5水泥砂浆抹平 2、基层处理剂 3、3厚专用聚合物砂浆压入一层耐碱玻纤网格布 | m2 | 367.65
80 | 011203001001 | 零星项目一般抹灰 | 后浇带外墙保护墙处 1、双面20厚1：2水泥砂浆粉刷。 | m2 | 67.60
81 | 011201001004 | 墙面一般抹灰 | 内墙1 1、12厚1:0.5:3水泥石灰膏砂浆分遍抹平 | m2 | 3020.24
82 | 011201001005 | 墙面一般抹灰 | 内墙3-楼梯 1、12厚1:0.5:3水泥石灰膏砂浆分遍抹平 | m2 | 344.66
83 | 011201001006 | 墙面一般抹灰 | 内墙4-汽车库 1、15厚1:2.5水泥砂浆打底分层抹平 2、刷素水泥浆一道 | m2 | 2747.68
84 | 011201001007 | 墙面一般抹灰 | 内墙5-工具间、配电房、井道 1、12厚1:3水泥砂浆分层压实抹平 | m2 | 569.94
85 | 011202001001 | 柱、梁面一般抹灰 | 独立柱抹灰、梁抹灰 1、15厚1：2.5水泥砂浆抹平； | m2 | 2540.16
| 0113 | N 天棚工程
86 | 011301001001 | 天棚抹灰 | 游泳池池底（天棚）： 1、20厚1：2.5水泥砂浆抹平 2、基层处理剂 3、3厚专用聚合物砂浆压入一层耐碱玻纤网格布 | m2 | 1608.19
P 油漆、涂料、裱糊工程
本页小计
表-07-1
分部分项工程量清单与计价表
单位工程（专业）:土建工程-地下室建筑 | [7 empty] | 第12页 共14页
序号 | 项目编码 | 项目名称 | 项目特征 | 计量 单位 | 工程量 | 综合单价 (元) | 合价 (元) | 其中(元) |  | 备注
[8 empty] | 人工费 | 机械费
87 | 011406001001 | 抹灰面油漆 | 楼5： 1、环氧砂浆耐磨地面(环氧砂浆等级为A级) (一底二中二面,厚度1.0mm)(颜色另定) | m2 | 3876.03
88 | 011406001002 | 抹灰面油漆 | 地下室汽车坡道： 1.6厚深灰色金钢砂耐磨止滑面层 | m2 | 215.80
89 | 011407001001 | 墙面喷刷涂料 | 内墙1 1、白色乳胶漆涂料； 2、2厚面层耐水腻子分遍刮平。 | m2 | 3033.24
90 | 011407001002 | 墙面喷刷涂料 | 内墙3 1、无机涂料饰面； 2、2厚面层耐水腻子分遍刮平。 | m2 | 345.55
91 | 011407001003 | 墙面喷刷涂料 | 内墙4~汽车库、外墙内面 1、白色防霉涂料； 2、2厚耐水腻子刮平。 | m2 | 3284.14
92 | 011407002001 | 天棚喷刷涂料 | 天棚1-楼梯 1、无机涂料饰面； 2、白水泥浆罩面(周边下翻100)。 | m2 | 319.17
93 | 011407002002 | 天棚喷刷涂料 | 天棚4-电梯厅、配电房 1、批白色建筑腻子二遍成活(卫生间墙体部位下翻80cm 2、黑水泥胶浆批嵌平整 | m2 | 78.67
94 | 011407002003 | 天棚喷刷涂料 | 天棚5 1、白色无机防霉涂料两遍 2、披防水腻子二遍 3、现浇钢筋混凝土楼板 | m2 | 3700.70
本页小计
表-07-1
分部分项工程量清单与计价表
单位工程（专业）:土建工程-地下室建筑 | [7 empty] | 第13页 共14页
序号 | 项目编码 | 项目名称 | 项目特征 | 计量 单位 | 工程量 | 综合单价 (元) | 合价 (元) | 其中(元) |  | 备注
[8 empty] | 人工费 | 机械费
95 | 011407002004 | 天棚喷刷涂料 | 天棚6 1、白色无机防霉涂料两遍 2、白水泥两遍 3、黑水泥一遍 4、现浇钢筋混凝土楼板 | m2 | 1489.77
96 | 011401001001 | 木门油漆 | 防火门：调和漆一底二度 | m2 | 76.86
Q 其他装饰工程
97 | 01B007 | 钢板止水带 | 300mm*3mm钢板止水带 | m | 1364.36
98 | 011108004001 | 水泥砂浆零星项目 | 集水坑、排水沟等沟底面最薄处20mm厚1：2水泥砂浆找坡(2%)抹平； | m2 | 108.58
99 | 011203003001 | 零星项目砂浆找平 | 集水坑、排水沟等沟侧壁最薄处20mm厚1：2水泥砂浆找坡(2%)抹平； | m2 | 128.73
100 | 010903004001 | 墙面变形缝 | 浅底排水沟，密封油膏 | m | 341.20
101 | 01B008 | 截水沟盖板 | 1、汽车坡道截水沟成品镂空铸铁盖板400x490x40 | m | 15.10
102 | 010516002001 | 预埋铁件 | 截水沟预埋铁件 25kg/块以内，刷防锈漆两道，银粉漆两道漆。 | t | 0.092
103 | 010512008001 | 沟盖板、井盖板、井圈 | 集水井混凝土盖板，含制作、安装等，具体做法详见图集05J927-1第49页 | m3 | 3.26
104 | 011503001001 | 金属扶手、栏杆、栏板 | 楼梯栏杆H=900mm 1、不锈钢管栏杆Φ60×3立柱、扶手，Φ38*1.2横管，Φ25*1.0立管 2、含预埋铁件及各种配件安装等工序，具体做法参图集15J403-1的B16页A5类型。 | m | 38.70
本页小计
表-07-1
分部分项工程量清单与计价表
单位工程（专业）:土建工程-地下室建筑 | [7 empty] | 第14页 共14页
序号 | 项目编码 | 项目名称 | 项目特征 | 计量 单位 | 工程量 | 综合单价 (元) | 合价 (元) | 其中(元) |  | 备注
[8 empty] | 人工费 | 机械费
合 计
表-07-1

## 2_表-10-1 施工组织措施项目清单与计价表
施工组织措施项目清单与计价表
单位工程（专业）:土建工程-地下室建筑 |  |  | 第1页 共1页
序号 | 项 目 名 称 | 计算基数 | 费率(%) | 金额(元)
1 | 安全文明施工基本费 | 人工费+机械费
2 | 提前竣工增加费 | 人工费+机械费
3 | 二次搬运费 | 人工费+机械费
4 | 冬雨季施工增加费 | 人工费+机械费
5 | 行车、行人干扰增加费(限市政) | 人工费+机械费
6 | 其他施工组织措施费 | 人工费+机械费
合 计
表-10-1

## 2_表-08-1 施工技术措施项目清单与计价表
施工技术措施项目清单与计价表
单位工程（专业）:土建工程-地下室建筑 | [7 empty] | 第1页 共2页
序号 | 项目编码 | 项目名称 | 项目特征 | 计量 单位 | 工程量 | 综合单价 (元) | 合价 (元) | 其中(元) |  | 备注
[8 empty] | 人工费 | 机械费
S.1脚手架工程（编码：011701)
1 | 011701001001 | 综合脚手架 | 一层地下室综合脚手架 | m2 | 5690.69
2 | 011701006001 | 满堂脚手架 | 满堂脚手架 ~基本层3.6m～5.2m | m2 | 5469.06
S.2混凝土模板及支架（撑）（编码：011702）
3 | 011702001001 | 基础 | 现浇混凝土模板 基础垫层模板 | m2 | 33.24
4 | 011702001002 | 基础 | 现浇混凝土 地下室底板、满堂基础 无梁式 复合木模 | m2 | 447.45
5 | 011702002001 | 矩形柱 | 现浇混凝土 矩形柱 复合木模 | m2 | 974.97
6 | 011702003001 | 构造柱 | 现浇混凝土 构造柱 复合木模 | m2 | 133.32
7 | 011702006001 | 矩形梁 | 现浇混凝土 矩形梁 复合木模 | m2 | 2673.27
8 | 011702008001 | 圈梁 | 现浇混凝土 直形圈过梁 复合木模 | m2 | 113.89
9 | 011702009001 | 过梁 | 现浇混凝土 直形圈过梁 复合木模 | m2 | 22.33
10 | 011702011001 | 直形墙 | 现浇混凝土地下室外墙 直形 复合木模 【止水对拉螺栓】 | m2 | 3756.44
11 | 011702011002 | 直形墙 | 现浇混凝土弧形墙 复合木模 【止水对拉螺栓】 | m2 | 53.18
12 | 011702016001 | 平板 | 现浇混凝土 板 复合木模 | m2 | 5034.91
13 | 011702016002 | 平板 | 现浇混凝土 斜板 复合木模 | m2 | 186.00
本页小计
表-08-1
施工技术措施项目清单与计价表
单位工程（专业）:土建工程-地下室建筑 | [7 empty] | 第2页 共2页
序号 | 项目编码 | 项目名称 | 项目特征 | 计量 单位 | 工程量 | 综合单价 (元) | 合价 (元) | 其中(元) |  | 备注
[8 empty] | 人工费 | 机械费
14 | 011702024001 | 楼梯 | 现浇混凝土直形楼梯 复合木模 | m2 | 160.49
15 | 011702030001 | 后浇带 | 地下室底板 后浇带模板增加费 | m | 207.94
16 | 011702030002 | 后浇带 | 梁板 板厚20cm以上 后浇带模板增加费 | m | 207.94
17 | 011702030003 | 后浇带 | 墙厚20cm上 后浇带模板增加费 | m | 21.64
18 | 01B009 | 模板支撑架地下部分 | 一般支撑架 盘扣式钢管模板支架 地下结构层高（m 以内）6.5 | m3 | 29591.59
19 | 01B010 | 钢管扣件进出场费 | 钢管扣件进出场费 | 项 | 1
S.3垂直运输（编码：011703)
20 | 011703001001 | 垂直运输 | 一层地下室垂直运输 | m2 | 5690.69
S.5大型机械设备进出场及安拆（编码：011705)
S.7安全文明施工及其他措施项目（编码：011707)
21 | 011707003001 | 非夜间施工照明 | 1、地下室洞库照明、采用安全电压。 | 项 | 1
本页小计
合 计
表-08-1

## 2_表-11 其他项目清单与计价汇总表
其他项目清单与计价汇总表
单位工程:地下室建筑 |  |  |  | 第1页 共1页
序号 | 项 目 名 称 | 计量单位 | 金额(元) | 备注
1 | 暂列金额 | 元 |  | 明细详见表—11—1
1.1 | 标化工地增加费 | 元
1.2 | 优质工程增加费 | 元
1.3 | 其他暂列金额 | 元
2 | 暂估价 | 元
2.1 | 材料（设备）暂估价 |  | — | 明细详见表—11—2
2.2 | 专业工程（专项技术措施）暂估价 | 元 |  | 明细详见表—11—3
3 | 计日工 | 元 |  | 明细详见表—11—4
4 | 总承包服务费 | 元 |  | 明细详见表—11—5
合 计 |  |  |  | —
表-11

## 3_表-07-1 分部分项工程量清单表与计价表
分部分项工程量清单与计价表
单位工程（专业）:土建工程-建筑 | [7 empty] | 第1页 共29页
序号 | 项目编码 | 项目名称 | 项目特征 | 计量 单位 | 工程量 | 综合单价 (元) | 合价 (元) | 其中(元) |  | 备注
[8 empty] | 人工费 | 机械费
D 砌筑工程
1 | 010402001001 | 砌块墙 | 外墙 1.砖品种、规格、强度等级：蒸压砂加气混凝土砌块，B07 A5.0 2.墙体类型:200厚 3.砂浆强度等级:M7.5混合砂浆 | m3 | 536.02
2 | 010402001002 | 砌块墙 | 内墙 1.砖品种、规格、强度等级：蒸压砂加气混凝土砌块，B06 A5.0 2.墙体类型:200厚 3.砂浆强度等级:M7.5混合砂浆 | m3 | 869.57
3 | 010402001003 | 砌块墙 | 内墙 1.砖品种、规格、强度等级：蒸压砂加气混凝土砌块，B06 A5.0 2.墙体类型:100厚 3.砂浆强度等级:M7.5混合砂浆 | m3 | 34.05
4 | 010401003004 | 实心砖墙 | -0.7~±0以下内墙 1.砖品种、规格、强度等级:MU20混凝土实心砖 2.墙体类型:100厚 3.砂浆强度等级:M10.0水泥砂浆 | m3 | 0.81
5 | 010401003005 | 实心砖墙 | -0.7~±0以下内墙 1.砖品种、规格、强度等级:MU20混凝土实心砖 2.墙体类型:200厚 3.砂浆强度等级:M10.0水泥砂浆 | m3 | 32.49
本页小计
表-07-1
分部分项工程量清单与计价表
单位工程（专业）:土建工程-建筑 | [7 empty] | 第2页 共29页
序号 | 项目编码 | 项目名称 | 项目特征 | 计量 单位 | 工程量 | 综合单价 (元) | 合价 (元) | 其中(元) |  | 备注
[8 empty] | 人工费 | 机械费
6 | 010401003006 | 实心砖墙 | 排水沟： 1.砖品种、规格、强度等级:MU20混凝土实心砖 2.墙体类型:200厚 3.砂浆强度等级:M10.0水泥砂浆 | m3 | 6.30
7 | 010401003007 | 实心砖墙 | -0.7~±0以下内墙 1.砖品种、规格、强度等级:MU20混凝土实心砖 2.墙体类型:100厚 3.砂浆强度等级:M10.0水泥砂浆 | m3 | 0.81
E 混凝土及钢筋混凝土工程
8 | 010501001002 | 垫层 | 排水沟： 1、混凝土种类：商品混凝土； 2、混凝土强度等级：C15； 3、商品混凝土运距综合考虑。 | m3 | 5.80
9 | 010502001002 | 矩形柱 | 1、混凝土种类：商品混凝土 2、混凝土强度等级：C35 3、商品混凝土运距综合考虑。 | m3 | 247.95
10 | 010502001003 | 矩形柱 | 1、混凝土种类：商品混凝土 2、混凝土强度等级：C30 3、商品混凝土运距综合考虑。 | m3 | 271.46
11 | 010502002002 | 构造柱 | 1、混凝土种类：商品混凝土 2、混凝土强度等级：C25 3、商品混凝土运距综合考虑。 | m3 | 178.42
12 | 010504001003 | 直形墙 | 1、混凝土种类：商品混凝土 2、混凝土强度等级：C35 3、商品混凝土运距综合考虑。 | m3 | 0.73
本页小计
表-07-1
分部分项工程量清单与计价表
单位工程（专业）:土建工程-建筑 | [7 empty] | 第3页 共29页
序号 | 项目编码 | 项目名称 | 项目特征 | 计量 单位 | 工程量 | 综合单价 (元) | 合价 (元) | 其中(元) |  | 备注
[8 empty] | 人工费 | 机械费
13 | 010504001004 | 直形墙 | 1、混凝土种类：商品混凝土 2、混凝土强度等级：C30 3、商品混凝土运距综合考虑。 | m3 | 17.60
14 | 010503002002 | 矩形梁 | 1、混凝土种类：商品混凝土 2、混凝土强度等级：C35 3、商品混凝土运距综合考虑。 | m3 | 615.34
15 | 010503002003 | 矩形梁 | 1、混凝土种类：商品混凝土 2、混凝土强度等级：C30 3、商品混凝土运距综合考虑。 | m3 | 859.55
16 | 010505003003 | 平板 | 1、混凝土种类：商品混凝土 2、混凝土强度等级：C35 3、商品混凝土运距综合考虑。 | m3 | 598.23
17 | 010505003004 | 斜板 | 1、混凝土种类：商品混凝土 2、混凝土强度等级：C35 3、商品混凝土运距综合考虑。 | m3 | 9.58
18 | 010505003005 | 平板 | 1、混凝土种类：商品混凝土 2、混凝土强度等级：C30 3、商品混凝土运距综合考虑。 | m3 | 693.43
19 | 010503004002 | 圈梁 | 1、混凝土种类：商品混凝土 2、混凝土强度等级：C25 3、商品混凝土运距综合考虑。 | m3 | 25.24
20 | 010503004003 | 素砼翻边 | 1、混凝土种类：商品混凝土 2、混凝土强度等级：C25 3、商品混凝土运距综合考虑。 | m3 | 6.44
21 | 010503005002 | 过梁 | 1、混凝土种类：商品混凝土 2、混凝土强度等级：C25 3、商品混凝土运距综合考虑。 | m3 | 13.01
本页小计
表-07-1
分部分项工程量清单与计价表
单位工程（专业）:土建工程-建筑 | [7 empty] | 第4页 共29页
序号 | 项目编码 | 项目名称 | 项目特征 | 计量 单位 | 工程量 | 综合单价 (元) | 合价 (元) | 其中(元) |  | 备注
[8 empty] | 人工费 | 机械费
22 | 010505006001 | 栏板 | 1、混凝土种类：商品混凝土 2、混凝土强度等级：C35 3、商品混凝土运距综合考虑。 | m3 | 144.46
23 | 010505006002 | 栏板 | 1、混凝土种类：商品混凝土 2、混凝土强度等级：C30 3、商品混凝土运距综合考虑。 | m3 | 47.81
24 | 010505007001 | 天沟(檐沟）、挑檐板 | 1、混凝土种类：商品混凝土 2、混凝土强度等级：C35 3、商品混凝土运距综合考虑。 | m3 | 33.27
25 | 010505007002 | 天沟(檐沟）、挑檐板 | 1、混凝土种类：商品混凝土 2、混凝土强度等级：C30 3、商品混凝土运距综合考虑。 | m3 | 28.11
26 | 010505008001 | 雨篷、悬挑板、阳台板 | 1、混凝土种类：商品混凝土 2、混凝土强度等级：C30 3、商品混凝土运距综合考虑。 | m3 | 0.96
27 | 010506001003 | 直形楼梯 | 1、混凝土种类：商品混凝土 2、混凝土强度等级：C35 3、商品混凝土运距综合考虑。 | m2 | 225.66
28 | 010506001004 | 直形楼梯 | 1、混凝土种类：商品混凝土 2、混凝土强度等级：C30 3、商品混凝土运距综合考虑。 | m2 | 133.34
29 | 010507005001 | 扶手、压顶 | 1、混凝土种类：商品混凝土 2、混凝土强度等级：C25 3、商品混凝土运距综合考虑。 | m3 | 9.02
30 | 010508001004 | 后浇带 | 梁、板（板厚20cm以上） 1、混凝土种类：商品混凝土； 2、混凝土强度等级：C40； 3、商品混凝土运距综合考虑。 | m3 | 12.92
本页小计
表-07-1
分部分项工程量清单与计价表
单位工程（专业）:土建工程-建筑 | [7 empty] | 第5页 共29页
序号 | 项目编码 | 项目名称 | 项目特征 | 计量 单位 | 工程量 | 综合单价 (元) | 合价 (元) | 其中(元) |  | 备注
[8 empty] | 人工费 | 机械费
31 | 010508001005 | 后浇带 | 梁、板（板厚20cm以上） 1、混凝土种类：商品混凝土； 2、混凝土强度等级：C35； 3、商品混凝土运距综合考虑。 | m3 | 15.09
32 | 010508001006 | 后浇带 | 混凝土墙 1、混凝土种类：商品混凝土； 2、混凝土强度等级：C40； 3、商品混凝土运距综合考虑。 | m3 | 0.45
33 | 010515001021 | 现浇构件钢筋 | 带肋钢筋盘条HRB400，直径8mm | t | 130.062
34 | 010515001022 | 现浇构件钢筋 | 带肋钢筋HRB400，直径10mm | t | 65.865
35 | 010515001023 | 现浇构件钢筋 | 带肋钢筋HRB400，直径12mm | t | 55.358
36 | 010515001024 | 现浇构件钢筋 | 带肋钢筋HRB400，直径14mm | t | 0.356
37 | 010515001025 | 现浇构件钢筋 | 带肋钢筋HRB400，直径16mm | t | 21.496
38 | 010515001026 | 现浇构件钢筋 | 带肋钢筋HRB400，直径18mm | t | 19.330
39 | 010515001027 | 现浇构件钢筋 | 带肋钢筋HRB400，直径20-25mm | t | 209.446
40 | 010515001028 | 现浇构件钢筋 | 一级圆钢(HPB300)综合作为箍筋，直径10mm以内 | t | 7.864
41 | 010515001029 | 现浇构件钢筋 | 箍筋带肋钢筋盘条HRB400，直径6mm | t | 0.992
42 | 010515001030 | 现浇构件钢筋 | 箍筋带肋钢筋盘条HRB400，直径8mm | t | 63.705
43 | 010515001031 | 现浇构件钢筋 | 箍筋带肋钢筋盘条HRB400，直径10mm | t | 20.236
本页小计
表-07-1
分部分项工程量清单与计价表
单位工程（专业）:土建工程-建筑 | [7 empty] | 第6页 共29页
序号 | 项目编码 | 项目名称 | 项目特征 | 计量 单位 | 工程量 | 综合单价 (元) | 合价 (元) | 其中(元) |  | 备注
[8 empty] | 人工费 | 机械费
44 | 010515001032 | 现浇构件钢筋 | 三级钢螺纹钢（HR400）综合作为箍筋，直径12mm以内 | t | 12.612
45 | 010515001033 | 现浇构件钢筋 | 一级螺纹钢(HRB300)综合，直径6mm以内 | t | 11.409
46 | Z010515011003 | 钢筋连接 | 电渣压力焊，直径18mm以内 | 个 | 3950
47 | Z010515011004 | 钢筋连接 | 电渣压力焊，直径22mm以内 | 个 | 1575
48 | 010516003006 | 机械连接 | 直螺纹连接套筒，钢筋直径16mm | 个 | 156
49 | 010516003007 | 机械连接 | 直螺纹连接套筒，钢筋直径18mm | 个 | 274
50 | 010516003008 | 机械连接 | 直螺纹连接套筒，钢筋直径20mm | 个 | 933
51 | 010516003009 | 机械连接 | 直螺纹连接套筒，钢筋直径22mm | 个 | 1242
52 | 010516003010 | 机械连接 | 直螺纹连接套筒，钢筋直径25mm | 个 | 1934
H 门窗工程
53 | 010801004003 | 木质防火门 | 甲级木质防火门，具体尺寸详见图纸，含合页、门锁、防烟条等五金配件，具体做法及要求详图纸及图集12J609。 | m2 | 16.80
54 | 010801004004 | 木质防火门 | 乙级木质防火门，具体尺寸详见图纸，含合页、门锁、防烟条等五金配件，具体做法及要求详图纸及图集12J609。 | m2 | 67.41
本页小计
表-07-1
分部分项工程量清单与计价表
单位工程（专业）:土建工程-建筑 | [7 empty] | 第7页 共29页
序号 | 项目编码 | 项目名称 | 项目特征 | 计量 单位 | 工程量 | 综合单价 (元) | 合价 (元) | 其中(元) |  | 备注
[8 empty] | 人工费 | 机械费
55 | 010801004005 | 木质防火门 | 丙级木质防火门，具体尺寸详见图纸，含合页、门锁、防烟条等五金配件，具体做法及要求详图纸及图集12J609。 | m2 | 11.34
56 | 01B011 | 防火门五金 | 防火门闭门器安装 | 个 | 58
57 | 01B012 | 防火门五金 | 防火门顺位器安装 | 个 | 21
58 | 010801002001 | 木质门带套 | 1、门代号：M0921 2、洞口尺寸：900mm*2100mm 3、材质：成品木门 4、含人材机、门吸、合页、门锁等相关五金配件、木门套及基层、油漆 5、具体做法及要求详施工图纸12J906 E4 3 | 樘 | 18
59 | 010801002002 | 木质门带套 | 1、门代号：M1021 2、洞口尺寸：1000mm*2100mm 3、材质：成品木门 4、含人材机、门吸、合页、门锁等相关五金配件、木门套及基层、油漆 5、具体做法及要求详施工图纸12J906 E4 3 | 樘 | 30
60 | 010801002003 | 木质门带套 | 1、门代号：M1821 2、洞口尺寸：1800mm*2100mm 3、材质：成品木门 4、含人材机、门吸、合页、门锁等相关五金配件、木门套及基层、油漆 5、具体做法及要求详施工图纸12J906 E4 3 | 樘 | 29
本页小计
表-07-1
分部分项工程量清单与计价表
单位工程（专业）:土建工程-建筑 | [7 empty] | 第8页 共29页
序号 | 项目编码 | 项目名称 | 项目特征 | 计量 单位 | 工程量 | 综合单价 (元) | 合价 (元) | 其中(元) |  | 备注
[8 empty] | 人工费 | 机械费
61 | 010801002004 | 木质门带套 | 1、门代号：M1830 2、洞口尺寸：1800mm*3000mm 3、材质：成品木门 4、含人材机、门吸、合页、门锁等相关五金配件、木门套及基层、油漆 5、具体做法及要求详施工图纸12J906 E4 3 | 樘 | 2
62 | 010807001001 | 金属（塑钢、断桥）窗 | 1、窗代号及洞口尺寸：C0921，900mm*2100mm 2、窗类型：断桥隔热铝合金平开窗(窗壁厚不小于1.8mm、穿条、彩色粉末喷涂） 3、玻璃品种、厚度：6mm高透光Low-E+12氩气+6mm透明中空双钢化玻璃 4、含制作、运输、安装、锁和五金配件等所有项目，具体做法及要求详图纸。 | 樘 | 12
63 | 010807001002 | 金属（塑钢、断桥）窗 | 1、窗代号及洞口尺寸：C1509，1500mm*900mm 2、窗类型：断桥隔热铝合金推拉窗(窗壁厚不小于1.8mm、穿条、彩色粉末喷涂） 3、玻璃品种、厚度：6mm高透光Low-E+12氩气+6mm透明中空双钢化玻璃 4、含制作、运输、安装、锁和五金配件等所有项目，具体做法及要求详图纸。 | 樘 | 3
本页小计
表-07-1
分部分项工程量清单与计价表
单位工程（专业）:土建工程-建筑 | [7 empty] | 第9页 共29页
序号 | 项目编码 | 项目名称 | 项目特征 | 计量 单位 | 工程量 | 综合单价 (元) | 合价 (元) | 其中(元) |  | 备注
[8 empty] | 人工费 | 机械费
64 | 010807001003 | 金属（塑钢、断桥）窗 | 1、窗代号及洞口尺寸：C1518，1500mm*1800mm 2、窗类型：断桥隔热铝合金推拉窗(窗壁厚不小于1.8mm、穿条、彩色粉末喷涂） 3、玻璃品种、厚度：6mm高透光Low-E+12氩气+6mm透明中空双钢化玻璃 4、含制作、运输、安装、锁和五金配件等所有项目，具体做法及要求详图纸。 | 樘 | 4
65 | 010807001004 | 金属（塑钢、断桥）窗 | 1、窗代号及洞口尺寸：C1521，1500mm*2100mm 2、窗类型：断桥隔热铝合金推拉窗(窗壁厚不小于1.8mm、穿条、彩色粉末喷涂） 3、玻璃品种、厚度：6mm高透光Low-E+12氩气+6mm透明中空双钢化玻璃 4、含制作、运输、安装、锁和五金配件等所有项目，具体做法及要求详图纸。 | 樘 | 14
66 | 010807001005 | 金属（塑钢、断桥）窗 | 1、窗代号及洞口尺寸：C1821，1800mm*2100mm 2、窗类型：断桥隔热铝合金推拉窗(窗壁厚不小于1.8mm、穿条、彩色粉末喷涂） 3、玻璃品种、厚度：6mm高透光Low-E+12氩气+6mm透明中空双钢化玻璃 4、含制作、运输、安装、锁和五金配件等所有项目，具体做法及要求详图纸。 | 樘 | 10
本页小计
表-07-1
分部分项工程量清单与计价表
单位工程（专业）:土建工程-建筑 | [7 empty] | 第10页 共29页
序号 | 项目编码 | 项目名称 | 项目特征 | 计量 单位 | 工程量 | 综合单价 (元) | 合价 (元) | 其中(元) |  | 备注
[8 empty] | 人工费 | 机械费
67 | 010807001006 | 金属（塑钢、断桥）窗 | 1、窗代号及洞口尺寸：C2109，2100mm*900mm 2、窗类型：断桥隔热铝合金推拉窗(窗壁厚不小于1.8mm、穿条、彩色粉末喷涂） 3、玻璃品种、厚度：6mm高透光Low-E+12氩气+6mm透明中空双钢化玻璃 4、含制作、运输、安装、锁和五金配件等所有项目，具体做法及要求详图纸。 | 樘 | 1
68 | 010807001007 | 金属（塑钢、断桥）窗 | 1、窗代号及洞口尺寸：C2112，2100mm*1200mm 2、窗类型：断桥隔热铝合金推拉窗(窗壁厚不小于1.8mm、穿条、彩色粉末喷涂） 3、玻璃品种、厚度：6mm高透光Low-E+12氩气+6mm透明中空双钢化玻璃 4、含制作、运输、安装、锁和五金配件等所有项目，具体做法及要求详图纸。 | 樘 | 1
69 | 010807001008 | 金属（塑钢、断桥）窗 | 1、窗代号及洞口尺寸：C2124，2100mm*2400mm 2、窗类型：断桥隔热铝合金推拉窗(窗壁厚不小于1.8mm、穿条、彩色粉末喷涂） 3、玻璃品种、厚度：6mm高透光Low-E+12氩气+6mm透明中空双钢化玻璃 4、含制作、运输、安装、锁和五金配件等所有项目，具体做法及要求详图纸。 | 樘 | 3
本页小计
表-07-1
分部分项工程量清单与计价表
单位工程（专业）:土建工程-建筑 | [7 empty] | 第11页 共29页
序号 | 项目编码 | 项目名称 | 项目特征 | 计量 单位 | 工程量 | 综合单价 (元) | 合价 (元) | 其中(元) |  | 备注
[8 empty] | 人工费 | 机械费
70 | 010807001009 | 金属（塑钢、断桥）窗 | 1、窗代号及洞口尺寸：C2417，1500mm*1500mm 2、窗类型：断桥隔热铝合金推拉窗(窗壁厚不小于1.8mm、穿条、彩色粉末喷涂） 3、玻璃品种、厚度：6mm高透光Low-E+12氩气+6mm透明中空双钢化玻璃 4、含制作、运输、安装、锁和五金配件等所有项目，具体做法及要求详图纸。 | 樘 | 1
71 | 010807001010 | 金属（塑钢、断桥）窗 | 1、窗代号及洞口尺寸：C2424，2400mm*2400mm 2、窗类型：断桥隔热铝合金推拉窗(窗壁厚不小于1.8mm、穿条、彩色粉末喷涂） 3、玻璃品种、厚度：6mm高透光Low-E+12氩气+6mm透明中空双钢化玻璃 4、含制作、运输、安装、锁和五金配件等所有项目，具体做法及要求详图纸。 | 樘 | 6
72 | 010807001011 | 金属（塑钢、断桥）窗 | 1、窗代号及洞口尺寸：C2427，2400mm*2700mm 2、窗类型：断桥隔热铝合金推拉窗(窗壁厚不小于1.8mm、穿条、彩色粉末喷涂） 3、玻璃品种、厚度：6mm高透光Low-E+12氩气+6mm透明中空双钢化玻璃 4、含制作、运输、安装、锁和五金配件等所有项目，具体做法及要求详图纸。 | 樘 | 3
本页小计
表-07-1
分部分项工程量清单与计价表
单位工程（专业）:土建工程-建筑 | [7 empty] | 第12页 共29页
序号 | 项目编码 | 项目名称 | 项目特征 | 计量 单位 | 工程量 | 综合单价 (元) | 合价 (元) | 其中(元) |  | 备注
[8 empty] | 人工费 | 机械费
73 | 010807001012 | 金属（塑钢、断桥）窗 | 1、窗代号及洞口尺寸：C2430，2400mm*3000mm 2、窗类型：断桥隔热铝合金推拉窗(窗壁厚不小于1.8mm、穿条、彩色粉末喷涂） 3、玻璃品种、厚度：6mm高透光Low-E+12氩气+6mm透明中空双钢化玻璃 4、含制作、运输、安装、锁和五金配件等所有项目，具体做法及要求详图纸。 | 樘 | 2
74 | 010807001013 | 金属（塑钢、断桥）窗 | 1、窗代号及洞口尺寸：C2446，2400mm*4600mm 2、窗类型：断桥隔热铝合金推拉窗(窗壁厚不小于1.8mm、穿条、彩色粉末喷涂） 3、玻璃品种、厚度：6mm高透光Low-E+12氩气+6mm透明中空双钢化玻璃 4、含制作、运输、安装、锁和五金配件等所有项目，具体做法及要求详图纸。 | 樘 | 1
75 | 010807001014 | 金属（塑钢、断桥）窗 | 1、窗代号及洞口尺寸：C2616，2400mm*4600mm 2、窗类型：断桥隔热铝合金推拉窗(窗壁厚不小于1.8mm、穿条、彩色粉末喷涂） 3、玻璃品种、厚度：6mm高透光Low-E+12氩气+6mm透明中空双钢化玻璃 4、含制作、运输、安装、锁和五金配件等所有项目，具体做法及要求详图纸。 | 樘 | 2
本页小计
表-07-1
分部分项工程量清单与计价表
单位工程（专业）:土建工程-建筑 | [7 empty] | 第13页 共29页
序号 | 项目编码 | 项目名称 | 项目特征 | 计量 单位 | 工程量 | 综合单价 (元) | 合价 (元) | 其中(元) |  | 备注
[8 empty] | 人工费 | 机械费
76 | 010807001015 | 金属（塑钢、断桥）窗 | 1、窗代号及洞口尺寸：C3024，3000mm*2400mm 2、窗类型：断桥隔热铝合金推拉窗(窗壁厚不小于1.8mm、穿条、彩色粉末喷涂） 3、玻璃品种、厚度：6mm高透光Low-E+12氩气+6mm透明中空双钢化玻璃 4、含制作、运输、安装、锁和五金配件等所有项目，具体做法及要求详图纸。 | 樘 | 8
77 | 010807001016 | 金属（塑钢、断桥）窗 | 1、窗代号及洞口尺寸：C3027，3000mm*2700mm 2、窗类型：断桥隔热铝合金推拉窗(窗壁厚不小于1.8mm、穿条、彩色粉末喷涂） 3、玻璃品种、厚度：6mm高透光Low-E+12氩气+6mm透明中空双钢化玻璃 4、含制作、运输、安装、锁和五金配件等所有项目，具体做法及要求详图纸。 | 樘 | 8
78 | 010807001017 | 金属（塑钢、断桥）窗 | 1、窗代号及洞口尺寸：C3030，3000mm*3000mm 2、窗类型：断桥隔热铝合金推拉窗(窗壁厚不小于1.8mm、穿条、彩色粉末喷涂） 3、玻璃品种、厚度：6mm高透光Low-E+12氩气+6mm透明中空双钢化玻璃 4、含制作、运输、安装、锁和五金配件等所有项目，具体做法及要求详图纸。 | 樘 | 6
本页小计
表-07-1
分部分项工程量清单与计价表
单位工程（专业）:土建工程-建筑 | [7 empty] | 第14页 共29页
序号 | 项目编码 | 项目名称 | 项目特征 | 计量 单位 | 工程量 | 综合单价 (元) | 合价 (元) | 其中(元) |  | 备注
[8 empty] | 人工费 | 机械费
79 | 010807001018 | 金属（塑钢、断桥）窗 | 1、窗代号及洞口尺寸：C0942，900mm*4200mm 2、窗类型：断桥隔热铝合金上悬窗(窗壁厚不小于1.8mm、穿条、彩色粉末喷涂） 3、玻璃品种、厚度：6mm高透光Low-E+12氩气+6mm透明中空双钢化玻璃 4、含制作、运输、安装、锁和五金配件等所有项目，具体做法及要求详图纸。 | 樘 | 16
80 | 010807001019 | 金属（塑钢、断桥）窗 | 1、窗代号及洞口尺寸：C1242，1200mm*4200mm 2、窗类型：断桥隔热铝合金上悬窗(窗壁厚不小于1.8mm、穿条、彩色粉末喷涂） 3、玻璃品种、厚度：6mm高透光Low-E+12氩气+6mm透明中空双钢化玻璃 4、含制作、运输、安装、锁和五金配件等所有项目，具体做法及要求详图纸。 | 樘 | 2
81 | 010807001020 | 金属（塑钢、断桥）窗 | 1、窗代号及洞口尺寸：C2442，2400mm*4200mm 2、窗类型：断桥隔热铝合金推拉窗(窗壁厚不小于1.8mm、穿条、彩色粉末喷涂） 3、玻璃品种、厚度：6mm高透光Low-E+12氩气+6mm透明中空双钢化玻璃 4、含制作、运输、安装、锁和五金配件等所有项目，具体做法及要求详图纸。 | 樘 | 3
本页小计
表-07-1
分部分项工程量清单与计价表
单位工程（专业）:土建工程-建筑 | [7 empty] | 第15页 共29页
序号 | 项目编码 | 项目名称 | 项目特征 | 计量 单位 | 工程量 | 综合单价 (元) | 合价 (元) | 其中(元) |  | 备注
[8 empty] | 人工费 | 机械费
82 | 010807001021 | 金属（塑钢、断桥）窗 | 1、窗代号及洞口尺寸：TC-1，900mm*12100mm 2、窗类型：断桥隔热铝合金推拉窗(窗壁厚不小于1.8mm、穿条、彩色粉末喷涂） 3、玻璃品种、厚度：6mm高透光Low-E+12氩气+6mm透明中空双钢化玻璃 4、含制作、运输、安装、锁和五金配件等所有项目，具体做法及要求详图纸。 | 樘 | 2
83 | 010807001022 | 金属（塑钢、断桥）窗 | 1、窗代号及洞口尺寸：TC-2，2400mm*12100mm 2、窗类型：断桥隔热铝合金推拉窗(窗壁厚不小于1.8mm、穿条、彩色粉末喷涂） 3、玻璃品种、厚度：6mm高透光Low-E+12氩气+6mm透明中空双钢化玻璃 4、含制作、运输、安装、锁和五金配件等所有项目，具体做法及要求详图纸。 | 樘 | 11
84 | 010807001023 | 金属（塑钢、断桥）窗 | 1、窗代号及洞口尺寸：TC-3，750mm*7900mm 2、窗类型：断桥隔热铝合金上悬窗(窗壁厚不小于1.8mm、穿条、彩色粉末喷涂） 3、玻璃品种、厚度：6mm高透光Low-E+12氩气+6mm透明中空双钢化玻璃 4、含制作、运输、安装、锁和五金配件等所有项目，具体做法及要求详图纸。 | 樘 | 10
本页小计
表-07-1
分部分项工程量清单与计价表
单位工程（专业）:土建工程-建筑 | [7 empty] | 第16页 共29页
序号 | 项目编码 | 项目名称 | 项目特征 | 计量 单位 | 工程量 | 综合单价 (元) | 合价 (元) | 其中(元) |  | 备注
[8 empty] | 人工费 | 机械费
85 | 010807001024 | 金属（塑钢、断桥）窗 | 1、窗代号及洞口尺寸：TC-4，1200mm*12100mm 2、窗类型：断桥隔热铝合金推拉窗(窗壁厚不小于1.8mm、穿条、彩色粉末喷涂） 3、玻璃品种、厚度：6mm高透光Low-E+12氩气+6mm透明中空双钢化玻璃 4、含制作、运输、安装、锁和五金配件等所有项目，具体做法及要求详图纸。 | 樘 | 2
86 | 010807003001 | 金属百叶窗 | 铝合金百叶窗: 1、窗壁厚不小于1.8mm，颜色满足设计要求 2、带防鸟网,梁下敷设 | m2 | 20.35
87 | 01B013 | 手摇开窗机 | 铝合金上悬窗双面出轴手摇开窗机，一拖一，开启角度大于70°，具体做法见铝合金门窗节点图 | 套 | 18
J 屋面及防水工程
地下室顶（室内）
88 | 010902001003 | 屋面卷材防水 | 地下室顶（室内-0.7m处）： 1、1.2厚PPC聚氯乙烯防水卷材； | m2 | 2817.26
89 | 010902001004 | 屋面卷材防水 | 地下室顶（室内-0.7m处）立面： 1、1.2厚PPC聚氯乙烯防水卷材； | m2 | 638.30
90 | 010902002001 | 屋面涂膜防水 | 地下室顶（室内-0.7m处）： 1、1.2厚聚合物水泥（JS）防水涂料II型； | m2 | 2817.26
本页小计
表-07-1
分部分项工程量清单与计价表
单位工程（专业）:土建工程-建筑 | [7 empty] | 第17页 共29页
序号 | 项目编码 | 项目名称 | 项目特征 | 计量 单位 | 工程量 | 综合单价 (元) | 合价 (元) | 其中(元) |  | 备注
[8 empty] | 人工费 | 机械费
91 | 010902002002 | 屋面涂膜防水 | 地下室顶（室内-0.7m处）立面： 1、1.2厚聚合物水泥（JS）防水涂料II型； | m2 | 638.30
屋面
92 | 010902003002 | 屋面刚性层 | 平屋面1： 1、50厚C20细石混凝土 2、直径6的一级钢筋，双向中距150，钢筋网片绑扎。 | m2 | 2094.65
93 | 010902003003 | 屋面刚性层 | 平屋面2： 1、30厚C20细石混凝土 2、直径6的一级钢筋，双向中距150，钢筋网片绑扎。 | m2 | 582.24
94 | 010902003004 | 屋面刚性层 | 平屋面三（内檐沟）： 1、30厚C20细石混凝土，随捣随抹光 | m2 | 72.74
95 | 011101006003 | 平面砂浆找平层 | 平屋面1、2： 10厚低强度等级砂浆 | m2 | 2676.89
96 | 011003001001 | 隔离层 | 平屋面3（内檐沟）： 土工布隔离层 | m2 | 72.74
97 | 010902001005 | 屋面卷材防水 | 平屋面1、2： 1、1.2厚PPC聚氯乙烯防水卷材； | m2 | 2829.89
98 | 010902001006 | 屋面卷材防水 | 平屋面1、2（四周附加层、分仓缝）： 1、1.2厚PPC聚氯乙烯防水卷材； | m2 | 540.66
本页小计
表-07-1
分部分项工程量清单与计价表
单位工程（专业）:土建工程-建筑 | [7 empty] | 第18页 共29页
序号 | 项目编码 | 项目名称 | 项目特征 | 计量 单位 | 工程量 | 综合单价 (元) | 合价 (元) | 其中(元) |  | 备注
[8 empty] | 人工费 | 机械费
99 | 010902001007 | 屋面卷材防水 | 平屋面3（内檐沟）： 1、1.2厚PPC聚氯乙烯防水卷材； | m2 | 183.52
100 | 010902002003 | 屋面涂膜防水 | 平屋面1、2： 1、1.2厚聚合物水泥（JS）防水涂料II型； | m2 | 2829.89
101 | 010902002004 | 屋面涂膜防水 | 平屋面3（内檐沟）： 1、1.2厚聚合物水泥（JS）防水涂料II型； | m2 | 183.52
102 | 011101006004 | 平面砂浆找平层 | 平屋面1、2： 20mm厚1：3水泥砂浆找平 | m2 | 2676.89
103 | 011001001001 | 屋面找坡 | 平屋面1、2： 最薄30厚1：8加气混凝土碎料找坡 | m2 | 2676.89
104 | 011001001002 | 屋面找坡 | 平屋面3（内檐沟）： 10厚C20细石混凝土找坡 | m2 | 72.74
105 | 010902008001 | 屋面变形缝 | 屋面2：分格缝纵横间距不大于6000mm，缝宽20×40mm，具体详见12J201 1/A14 密封胶密封。 | m | 740.59
室外檐沟9.55
106 | 010902003005 | 屋面刚性层 | 室外檐沟： 1、50厚C20细石混凝土 | m2 | 153.13
107 | 010902001008 | 屋面卷材防水 | 室外檐沟： 1、1.2厚PPC聚氯乙烯防水卷材； | m2 | 277.66
108 | 010902002005 | 屋面涂膜防水 | 室外檐沟： 1、1.2厚聚合物水泥（JS）防水涂料II型； | m2 | 277.66
本页小计
表-07-1
分部分项工程量清单与计价表
单位工程（专业）:土建工程-建筑 | [7 empty] | 第19页 共29页
序号 | 项目编码 | 项目名称 | 项目特征 | 计量 单位 | 工程量 | 综合单价 (元) | 合价 (元) | 其中(元) |  | 备注
[8 empty] | 人工费 | 机械费
109 | 010902008002 | 屋面变形缝 | 屋面2：分格缝纵横间距不大于6000mm，缝宽20×40mm，油膏灌缝。 | m | 183.86
雨篷
110 | 011101006005 | 平面砂浆找平层 | 雨篷： 20厚1:2水泥砂浆 | m2 | 8.01
K 保温、隔热、防腐工程
111 | 011001001003 | 保温隔热屋面 | 平屋面1、2： 1、110+30厚挤塑聚苯板B1型 | m2 | 2676.89
112 | 011001001004 | 保温隔热屋面 | 平屋面3（内檐沟）： 1、20厚挤塑聚苯板B1型 | m2 | 72.74
113 | 011001003002 | 保温隔热墙面 | 外墙内保温： 1、25厚无机保温砂浆Ⅰ型 2、5厚抗裂砂浆(内嵌玻纤网) | m2 | 4642.71
114 | 011001003003 | 保温隔热墙面 | 外墙外保温： 1、25厚无机轻集料保温砂浆Ⅱ型 | m2 | 5217.97
L 楼地面装饰工程
地下室顶（室内）
115 | 011101003007 | 细石混凝土楼地面 | 地下室顶（室内-0.7m）： 1、50厚C25细石砼随浇随抹； 2、现浇混凝土楼板 | m2 | 2817.26
本页小计
表-07-1
分部分项工程量清单与计价表
单位工程（专业）:土建工程-建筑 | [7 empty] | 第20页 共29页
序号 | 项目编码 | 项目名称 | 项目特征 | 计量 单位 | 工程量 | 综合单价 (元) | 合价 (元) | 其中(元) |  | 备注
[8 empty] | 人工费 | 机械费
116 | 010103001003 | 回填方 | 地下室顶（室内-0.7m）立面： 1、泡沫砼回填（-0.7到±0处回填泡沫砼）； | m3 | 1831.22
楼地面
117 | 011102003002 | 块料楼地面 | 楼2：卫生间 1、10厚防滑地砖300mm*300mm，干水泥擦缝 2、20厚1：3干硬水泥砂浆结合层，表面撒水泥粉； 3、20厚1：3水泥砂浆抹平 4、水泥浆一道（内掺建筑胶） 5、现浇混凝土楼板 | m2 | 487.11
118 | 010904002001 | 楼（地）面涂膜防水 | 楼2：卫生间 1、1.5厚聚合物水泥基复合防水涂料防水层JS I型； | m2 | 487.11
119 | 011102001003 | 石材楼地面 | 楼3-楼梯平板： 1.20厚磨光花岗岩石板,干水泥擦缝 2.20厚1:3干硬性水泥砂浆结合层,表面撒水泥粉 3.水泥浆一道(内掺建筑胶) 4.现浇楼板 | m2 | 166.82
120 | 011102001004 | 石材楼地面 | 楼3-电梯厅： 1.20厚磨光花岗岩石板,干水泥擦缝 2.20厚1:3干硬性水泥砂浆结合层,表面撒水泥粉 3.水泥浆一道(内掺建筑胶) 4.现浇楼板 | m2 | 439.04
本页小计
表-07-1
分部分项工程量清单与计价表
单位工程（专业）:土建工程-建筑 | [7 empty] | 第21页 共29页
序号 | 项目编码 | 项目名称 | 项目特征 | 计量 单位 | 工程量 | 综合单价 (元) | 合价 (元) | 其中(元) |  | 备注
[8 empty] | 人工费 | 机械费
121 | 011102001005 | 石材楼地面 | 楼3-走廊： 1.20厚磨光花岗岩石板,干水泥擦缝 2.20厚1:3干硬性水泥砂浆结合层,表面撒水泥粉 3.水泥浆一道(内掺建筑胶) 4.现浇楼板 | m2 | 1269.75
122 | 011102003003 | 块料楼地面 | 楼：节点1-1（室外4.15m处） 1、10厚地面砖用水泥浆黏贴 2、30厚1:2干硬性水泥砂浆结合层 3、钢筋混凝土板 | m2 | 480.17
123 | 011101001003 | 水泥砂浆楼地面 | 楼面4-工具间、配电房 1、20厚1:2.5水泥砂浆 2、水泥浆一道(内掺建筑胶) 3、现浇钢筋混凝土楼板 | m2 | 161.92
124 | 011106001002 | 石材楼梯面层 | 楼梯面 1、20厚磨光花岗岩石板(设防滑条),干水泥擦缝 2、1:3干硬性水泥砂浆结合层,表面撒水泥粉； 3、素水泥浆一道(内掺建筑胶) 4、现浇混凝土楼板 | m2 | 358.90
125 | 011105002002 | 石材踢脚线 | 踢脚2-150mm（楼梯及电梯厅）： 1、15厚磨光花岗岩板(板材满涂防污剂),稀水泥浆擦缝 2、10厚1:2水泥砂浆粘结层(内掺建筑胶) 3、5厚1:3水泥砂浆打底划出纹道 | m2 | 236.02
本页小计
表-07-1
分部分项工程量清单与计价表
单位工程（专业）:土建工程-建筑 | [7 empty] | 第22页 共29页
序号 | 项目编码 | 项目名称 | 项目特征 | 计量 单位 | 工程量 | 综合单价 (元) | 合价 (元) | 其中(元) |  | 备注
[8 empty] | 人工费 | 机械费
126 | 011105001001 | 水泥砂浆踢脚线 | 踢3： 1.6厚1:2.5水泥砂浆抹面压实赶光 2.素水泥浆一道 3.6厚1:3水泥砂浆打底划出纹道 4.砖墙 | m2 | 10.00
M 墙、柱面装饰与隔断、幕墙工程
127 | 010607005003 | 砌块墙钢丝网加固 | 墙面：混凝土界面与砖面交接处设置镀锌钢丝网加固，每边宽度250mm | m2 | 2407.90
128 | 010607005004 | 砌块墙钢丝网加固 | 1、楼梯间和人流通道墙面加贴（16号钢丝网20mm*20mm）砂浆面层粉刷、面层厚度20mm； 2、具体做法及要求详见图纸。 | m2 | 1606.85
129 | 011201001008 | 墙面一般抹灰 | 内墙1： 12厚1:0.5:3水泥石灰膏砂浆分遍抹平 | m2 | 7832.89
130 | 011204003001 | 块料墙面 | 内墙2-卫生： 1、白水泥擦缝 2、8厚墙面砖(贴前墙砖充分浸湿) 3、4厚强力胶粉粘结层,揉挤压实 | m2 | 1067.90
131 | 011201001009 | 墙面一般抹灰 | 内墙2-卫生： 1、12厚1:3水泥砂浆分层压实抹平 | m2 | 893.40
132 | 010903002002 | 墙面涂膜防水 | 内墙2-卫生： 1、1.5厚聚合物水泥基复合防水涂料防水层JS I型 | m2 | 2061.30
本页小计
表-07-1
分部分项工程量清单与计价表
单位工程（专业）:土建工程-建筑 | [7 empty] | 第23页 共29页
序号 | 项目编码 | 项目名称 | 项目特征 | 计量 单位 | 工程量 | 综合单价 (元) | 合价 (元) | 其中(元) |  | 备注
[8 empty] | 人工费 | 机械费
133 | 011201001010 | 墙面一般抹灰 | 内墙3-楼梯： 12厚1:0.5:3水泥石灰膏砂浆分遍抹平 | m2 | 1286.71
134 | 011201001011 | 墙面一般抹灰 | 内墙5(水电井,电梯井,配电间等) 1、12厚1:3水泥砂浆分层压实抹平; (风井内墙水泥砂浆随砌随抹光) 2、钢筋混凝土/蒸压加气混凝土砌块(B07) | m2 | 2021.63
135 | 011201001012 | 墙面一般抹灰 | 内墙-0.7~±0 1、20厚1:2水泥砂浆分层压实抹平; | m2 | 938.24
136 | 010903003001 | 墙面砂浆防水(防潮） | 内墙-0.7~±0 1、20厚1:2水泥砂浆加相当于水泥用量的5%防水剂 | m2 | 52.86
137 | 011202001002 | 柱、梁面一般抹灰 | 内柱梁面： 1、12厚1:0.5:3水泥石灰膏砂浆分遍抹平 3、专用界面剂一道甩毛 (甩前喷湿墙体） | m2 | 1895.61
138 | 011201001013 | 墙面一般抹灰 | 外墙1： 1、6厚1：2.5水泥砂浆找平(内嵌玻纤网) 2、9厚1:3专用水泥砂浆打底扫毛或刮出纹道 3、3厚专用聚合砂浆底面刮糙;或专用界面剂甩毛，水泥砂子压实 | m2 | 5054.59
本页小计
表-07-1
分部分项工程量清单与计价表
单位工程（专业）:土建工程-建筑 | [7 empty] | 第24页 共29页
序号 | 项目编码 | 项目名称 | 项目特征 | 计量 单位 | 工程量 | 综合单价 (元) | 合价 (元) | 其中(元) |  | 备注
[8 empty] | 人工费 | 机械费
139 | 011201001014 | 墙面一般抹灰 | 栏板： 1、6厚1：2.5水泥砂浆找平(内嵌玻纤网) 2、9厚1:3专用水泥砂浆打底扫毛或刮出纹道 3、3厚专用聚合砂浆底面刮糙;或专用界面剂甩毛，水泥砂子压实 | m2 | 1465.39
140 | 011201001015 | 墙面一般抹灰 | 檐沟： 1、6厚1：2.5水泥砂浆找平(内嵌玻纤网) 2、9厚1:3专用水泥砂浆打底扫毛或刮出纹道 3、3厚专用聚合砂浆底面刮糙;或专用界面剂甩毛，水泥砂子压实 | m2 | 216.82
141 | 011208001001 | 柱（梁）面装饰 | 外柱面、梁面： 1、20厚1:3水泥砂浆抹灰： 2、3、专用界面剂一道甩毛 (甩前喷湿墙体） | m2 | 996.90
142 | 011208001002 | 柱（梁）面装饰 | 天井处梁面： 1、20厚1:3水泥砂浆抹灰： 2、3、专用界面剂一道甩毛 (甩前喷湿墙体） | m2 | 100.56
143 | 011209001001 | 带骨架幕墙 | MQ4及其他玻璃幕墙，含骨架、玻璃； | m2 | 1063.58
144 | 011209001002 | 带骨架幕墙 | MQ1、MQ2、MQ3玻璃幕墙，含骨架、玻璃； | m2 | 379.44
145 | 040602001001 | 格栅 | 1、80X400铝合金格栅@320壁厚1.2 2、50X350铝合金格栅壁厚1.2 2、含油漆 | t | 18.611
本页小计
表-07-1
分部分项工程量清单与计价表
单位工程（专业）:土建工程-建筑 | [7 empty] | 第25页 共29页
序号 | 项目编码 | 项目名称 | 项目特征 | 计量 单位 | 工程量 | 综合单价 (元) | 合价 (元) | 其中(元) |  | 备注
[8 empty] | 人工费 | 机械费
146 | 040602001002 | 格栅 | 1、80X600铝合金格栅@320壁厚1.2 2、50*550铝合金格栅壁厚1.2 2、含油漆 | t | 2.297
N 天棚工程
147 | 011302001001 | 吊顶天棚 | 顶棚2-卫生间 1.铝合金方板600x600与配套专用龙骨固定 2.与铝合金方板配套的专用下层副龙骨联结,间距≤600 3.与安装型式配套的专用上层主龙骨,间距小于等于1200与钢筋吊杆联结后找平 4.10镀锌低碳钢丝(或直径8钢筋)吊杆,双向中距≤1200用吊件杆上部与板底预留吊环(勾)固定 5.现浇钢筋混凝土板预留直径10钢筋吊环(勾),双向中距≤1200 | m2 | 525.67
P 油漆、涂料、裱糊工程
墙面涂料
148 | 011407001004 | 墙面喷刷涂料 | 内墙1-电梯厅、走廊 1、白色乳胶漆涂料； 2、2厚面层耐水腻子分遍刮平。 | m2 | 5285.54
149 | 011407001005 | 墙面喷刷涂料 | 内墙3-楼梯 1、无机涂料饰面； 2、2厚面层耐水腻子分遍刮平。 | m2 | 1616.96
本页小计
表-07-1
分部分项工程量清单与计价表
单位工程（专业）:土建工程-建筑 | [7 empty] | 第26页 共29页
序号 | 项目编码 | 项目名称 | 项目特征 | 计量 单位 | 工程量 | 综合单价 (元) | 合价 (元) | 其中(元) |  | 备注
[8 empty] | 人工费 | 机械费
150 | 011407001006 | 墙面喷刷涂料 | 外墙（真石漆）： 1.真石漆墙面，一道底漆两道面漆一道罩光漆 | m2 | 7657.90
天棚涂料
151 | 011407002005 | 天棚喷刷涂料 | 天棚1-楼梯 1、无机涂料饰面； 2、白水泥浆罩面(周边下翻100)。 | m2 | 687.65
152 | 011407002006 | 天棚喷刷涂料 | 室外雨棚 1、乳胶漆饰面； 2、白水泥浆罩面(周边下翻100)。 | m2 | 1079.92
153 | 011407002007 | 天棚喷刷涂料 | 天棚4-电梯厅、走廊、配电房 1、批白色建筑腻子二遍成活(卫生间墙体部位下翻80cm 2、黑水泥胶浆批嵌平整 | m2 | 2382.64
扶手，防火门油漆
154 | 011403001001 | 木扶手油漆 | 扶手：聚酯清漆 ~三遍 | m | 10.80
155 | 011401001002 | 木门油漆 | 防火门：调和漆一底二度 | m2 | 95.55
Q 其他装饰工程
156 | 01B014 | 排水沟盖板 | 一层室外：成品镂空铸铁盖板600x490x40 | m | 82.90
157 | 01B015 | 排水沟盖板 | 游泳池：成品镂空铸铁盖板400x490x40 | m | 103.26
本页小计
表-07-1
分部分项工程量清单与计价表
单位工程（专业）:土建工程-建筑 | [7 empty] | 第27页 共29页
序号 | 项目编码 | 项目名称 | 项目特征 | 计量 单位 | 工程量 | 综合单价 (元) | 合价 (元) | 其中(元) |  | 备注
[8 empty] | 人工费 | 机械费
158 | 01B016 | 排水沟盖板 | 淋浴室室内：成品镂空铸铁盖板300x300x40 | m | 11.90
159 | 010516002002 | 预埋铁件 | 排水沟预埋铁件 25kg/块以内，刷防锈漆两道，银粉漆两道漆。 | t | 1.168
160 | 011108004002 | 水泥砂浆零星项目 | 室外集水坑、排水沟等沟底面最薄处20mm厚1：2水泥砂浆找坡(2%)抹平； | m2 | 56.36
161 | 011203003002 | 零星项目砂浆找平 | 室外集水坑、排水沟等沟侧壁最薄处20mm厚1：2水泥砂浆找坡(2%)抹平； | m2 | 150.30
162 | 011503001002 | 金属扶手、栏杆、栏板 | 楼梯栏杆H=900mm 1、不锈钢管栏杆Φ60×3立柱、扶手，Φ38*1.2横管，Φ25*1.0立管 2、含预埋铁件及各种配件安装等工序，具体做法参图集15J403-1的B16页A5类型。 | m | 127.65
163 | 011503002001 | 硬木扶手、栏杆、栏板 | 靠墙扶手,含预埋铁件及各种配件安装等工序，具体做法参图集15J403-1 K1/E3 | m | 10.80
164 | 011503001003 | 金属扶手、栏杆、栏板 | 室内不锈钢栏杆H=900mm 1、不锈钢管栏杆Φ60×3立柱、扶手，Φ28立管 2、含预埋铁件及各种配件安装等工序，具体做法参图集15J403-1的D13。 | m | 213.63
165 | 011503001004 | 金属扶手、栏杆、栏板 | 屋面不锈钢栏杆H=1200mm 1、不锈钢管栏杆Φ60×3立柱、扶手，Φ28立管 2、含预埋铁件及各种配件安装等工序，具体做法参图集15J403-1的D13。 | m | 112.85
本页小计
表-07-1
分部分项工程量清单与计价表
单位工程（专业）:土建工程-建筑 | [7 empty] | 第28页 共29页
序号 | 项目编码 | 项目名称 | 项目特征 | 计量 单位 | 工程量 | 综合单价 (元) | 合价 (元) | 其中(元) |  | 备注
[8 empty] | 人工费 | 机械费
166 | 011503001005 | 金属扶手、栏杆、栏板 | 屋面不锈钢栏杆H=500mm 1、不锈钢管栏杆Φ60×3立柱、扶手，Φ28立管 2、含预埋铁件及各种配件安装等工序，具体做法参图集15J403-1的D13。 | m | 88.45
167 | 011506003001 | 铝单板钢结构雨棚 | 2mm厚铝单板钢结构雨棚，含油漆、安装等，具体详见二次深化图。 | m2 | 25.50
168 | 011210005001 | 成品隔断 | 卫生间隔断H=2000mm 1、成品卫生间隔断，高度2m（含五金配件及安装等）； 2、具体做法及要求详见图纸； | m2 | 408.18
169 | 01B017 | 砂浆面层大便坑 | 1、卫生间砂浆面层大便坑； | 只 | 27
170 | 011505001001 | 洗漱台 | 无障碍台式洗手盆-12J926 J15：2590*650mm | 套 | 8
171 | 011505001002 | 洗漱台 | 无障碍台式洗手盆-12J926 J15：1790*650mm | 套 | 3
172 | 011505008001 | 卫生纸盒 | 304不锈钢卫生纸盒。 | 个 | 50
173 | 01B018 | 沉降观测点 | 1.沉降观测点：不锈钢杆带肋钢筋HRB400，直径16mm | 个 | 13
174 | 01B019 | 卫生间坐便器安全抓杆 | 无障碍卫生间坐便器安全抓杆 | 套 | 2
175 | 010903004002 | 墙面变形缝 | 外墙面变形缝： 1、热塑性折线型橡胶条,具体参14J936 AQ3/3 | m | 69.80
176 | 010903004003 | 墙面变形缝 | 内墙面变形缝 1、铝合金盖板，内含阻火带，具体参14J936 AN1/3 | m | 98.45
本页小计
表-07-1
分部分项工程量清单与计价表
单位工程（专业）:土建工程-建筑 | [7 empty] | 第29页 共29页
序号 | 项目编码 | 项目名称 | 项目特征 | 计量 单位 | 工程量 | 综合单价 (元) | 合价 (元) | 其中(元) |  | 备注
[8 empty] | 人工费 | 机械费
177 | 010904004001 | 天棚面变形缝 | 天棚面变形缝 1、铝合金盖板，内含阻火带，具体参14J936 AN1/3 | m | 98.86
178 | 010904004002 | 楼（地）面变形缝 | 楼面变形缝 1、热塑性橡胶条，铝合金压条，具体参14J936 AD11/3 | m | 98.86
179 | 010902008003 | 屋面变形缝 | 屋面变形缝 1、不锈钢盖板，具体参14J936 AW1/1A | m | 19.20
180 | 01B020 | 消防救援口标志 | 消防救援口标志（采用20cm等边三角形，不干胶材质，直接撕开粘贴于玻璃上）（防水耐磨贴纸） | 个 | 18
本页小计
合 计
表-07-1

## 3_表-10-1 施工组织措施项目清单与计价表
施工组织措施项目清单与计价表
单位工程（专业）:土建工程-建筑 |  |  | 第1页 共1页
序号 | 项 目 名 称 | 计算基数 | 费率(%) | 金额(元)
1 | 安全文明施工基本费 | 人工费+机械费
2 | 提前竣工增加费 | 人工费+机械费
3 | 二次搬运费 | 人工费+机械费
4 | 冬雨季施工增加费 | 人工费+机械费
5 | 行车、行人干扰增加费(限市政) | 人工费+机械费
6 | 其他施工组织措施费 | 人工费+机械费
合 计
表-10-1

## 3_表-08-1 施工技术措施项目清单与计价表
施工技术措施项目清单与计价表
单位工程（专业）:土建工程-建筑 | [7 empty] | 第1页 共4页
序号 | 项目编码 | 项目名称 | 项目特征 | 计量 单位 | 工程量 | 综合单价 (元) | 合价 (元) | 其中(元) |  | 备注
[8 empty] | 人工费 | 机械费
S.1脚手架工程（编码：011701)
1 | 011701001002 | 综合脚手架 | 混凝土结构综合脚手架 檐高7m以内 ~层高6m以内 | m2 | 533.28
2 | 011701001003 | 综合脚手架 | 混凝土结构综合脚手架 檐高20m以内 ~层高6m以内 | m2 | 3196.36
3 | 011701001004 | 综合脚手架 | 混凝土结构综合脚手架 檐高30m以内 ~层高6m以内 | m2 | 8861.55
4 | 011701006002 | 满堂脚手架 | 满堂脚手架 ~基本层3.6m～5.2m | m2 | 9553.13
5 | 011701006003 | 满堂脚手架 | 满堂脚手架 ~层高5.4(m) | m2 | 2494.25
6 | Z011701009001 | 电梯井脚手架 | 电梯安装井道脚手架 高度40m以内 | 座 | 5
S.4超高施工增加（编码：011704)
7 | 011704001001 | 超高施工增加 | 超高施工人工降效增加费，檐高30m内 | m2 | 8861.55
8 | 011704001002 | 超高施工增加 | 超高施工机械降效增加费，檐高30m内 | m2 | 8861.55
9 | 011704001003 | 超高施工增加 | 超高30m施工加压水泵台班费，层高4.2m以内 | m2 | 1758.07
10 | 011704001004 | 超高施工增加 | 超高30m施工加压水泵台班费，层高5.4m以内 | m2 | 1712.42
11 | 011704001005 | 超高施工增加 | 超高30m施工加压水泵台班费，层高4.8m以内 | m2 | 1719.58
12 | 011704001006 | 超高施工增加 | 超高30m施工加压水泵台班费，层高4.5m以内 | m2 | 1719.58
本页小计
表-08-1
施工技术措施项目清单与计价表
单位工程（专业）:土建工程-建筑 | [7 empty] | 第2页 共4页
序号 | 项目编码 | 项目名称 | 项目特征 | 计量 单位 | 工程量 | 综合单价 (元) | 合价 (元) | 其中(元) |  | 备注
[8 empty] | 人工费 | 机械费
13 | 011704001007 | 超高施工增加 | 超高30m施工加压水泵台班费，层高4.25m以内 | m2 | 1719.58
S.3垂直运输（编码：011703)
14 | 011703001002 | 垂直运输 | 混凝土结构建筑物垂直运输 檐高20m内~层高4.2(m) | m2 | 1311.32
15 | 011703001003 | 垂直运输 | 混凝土结构建筑物垂直运输 檐高20m内~层高5.4(m) | m2 | 864.53
16 | 011703001004 | 垂直运输 | 混凝土结构建筑物垂直运输 檐高20m内~层高4.8(m) | m2 | 864.01
17 | 011703001005 | 垂直运输 | 混凝土结构建筑物垂直运输 檐高20m内~层高4.5(m) | m2 | 864.01
18 | 011703001006 | 垂直运输 | 混凝土结构建筑物垂直运输 檐高30m内~层高4.2(m) | m2 | 3477.65
19 | 011703001007 | 垂直运输 | 混凝土结构建筑物垂直运输 檐高30m内~层高5.4(m) | m2 | 1712.42
20 | 011703001008 | 垂直运输 | 混凝土结构建筑物垂直运输 檐高30m内~层高4.8(m) | m2 | 1719.58
21 | 011703001009 | 垂直运输 | 混凝土结构建筑物垂直运输 檐高30m内~层高4.5(m) | m2 | 1719.58
S.2混凝土模板及支架（撑）（编码：011702）
22 | 011702001003 | 基础 | 现浇混凝土模板 基础垫层模板 | m2 | 16.58
23 | 011702002002 | 矩形柱 | 现浇混凝土 矩形柱 复合木模 | m2 | 3697.04
24 | 011702003002 | 构造柱 | 现浇混凝土 构造柱 复合木模 | m2 | 1824.33
本页小计
表-08-1
施工技术措施项目清单与计价表
单位工程（专业）:土建工程-建筑 | [7 empty] | 第3页 共4页
序号 | 项目编码 | 项目名称 | 项目特征 | 计量 单位 | 工程量 | 综合单价 (元) | 合价 (元) | 其中(元) |  | 备注
[8 empty] | 人工费 | 机械费
25 | 011702006002 | 矩形梁 | 现浇混凝土 矩形梁 复合木模 | m2 | 11379.14
26 | 011702006003 | 矩形梁 | 斜梁：现浇混凝土 矩形梁 复合木模 | m2 | 31.49
27 | 011702008002 | 圈梁 | 现浇混凝土 直形圈过梁 复合木模 | m2 | 245.93
28 | 011702009002 | 过梁 | 现浇混凝土 直形圈过梁 复合木模 | m2 | 274.22
29 | 011702011003 | 直形墙 | 现浇混凝土直形墙 复合木模 | m2 | 242.82
30 | 011702016003 | 平板 | 现浇混凝土 板 复合木模 | m2 | 10718.94
31 | 011702016004 | 平板 | 斜板：现浇混凝土 板 复合木模 | m2 | 91.06
32 | 011702024002 | 楼梯 | 现浇混凝土直形楼梯 复合木模 | m2 | 359.00
33 | 011702021001 | 栏板 | 现浇混凝土直形栏板、翻檐模板 | m2 | 1954.58
34 | 011702023001 | 雨篷、悬挑板、阳台板 | 现浇混凝土阳台、雨篷模板 | m2 | 8.01
35 | 011702022001 | 天沟、檐沟 | 现浇混凝土天沟、挑檐模板 | m2 | 539.28
36 | 011702025001 | 其他现浇构件 | 现浇混凝土小型构件 复合模板 | m2 | 92.06
37 | 011702030004 | 后浇带 | 梁板 板厚20cm以上 后浇带模板增加费 | m | 202.42
38 | 011702030005 | 后浇带 | 墙厚20cm上 后浇带模板增加费 | m | 2.80
39 | 01B021 | 模板支撑架地上部分 | 一般支撑架 盘扣式钢管模板支架 地上结构层高（m 以内）6.5 | m3 | 14225.22
40 | 01B022 | 模板支撑架地上部分 | 一般支撑架 盘扣式钢管模板支架 地上结构层高（m 以内）5 | m3 | 46255.16
本页小计
表-08-1
施工技术措施项目清单与计价表
单位工程（专业）:土建工程-建筑 | [7 empty] | 第4页 共4页
序号 | 项目编码 | 项目名称 | 项目特征 | 计量 单位 | 工程量 | 综合单价 (元) | 合价 (元) | 其中(元) |  | 备注
[8 empty] | 人工费 | 机械费
41 | 01B023 | 钢管扣件进出场费 | 钢管扣件进出场费 | 项 | 1
本页小计
合 计
表-08-1

## 3_表-11 其他项目清单与计价汇总表
其他项目清单与计价汇总表
单位工程:建筑 |  |  |  | 第1页 共1页
序号 | 项 目 名 称 | 计量单位 | 金额(元) | 备注
1 | 暂列金额 | 元 |  | 明细详见表—11—1
1.1 | 标化工地增加费 | 元
1.2 | 优质工程增加费 | 元
1.3 | 其他暂列金额 | 元
2 | 暂估价 | 元
2.1 | 材料（设备）暂估价 |  | — | 明细详见表—11—2
2.2 | 专业工程（专项技术措施）暂估价 | 元 |  | 明细详见表—11—3
3 | 计日工 | 元 |  | 明细详见表—11—4
4 | 总承包服务费 | 元 |  | 明细详见表—11—5
合 计 |  |  |  | —
表-11

## 4_表-07-1 分部分项工程量清单表与计价表
分部分项工程量清单与计价表
单位工程（专业）:安装工程-电气工程 | [7 empty] | 第1页 共22页
序号 | 项目编码 | 项目名称 | 项目特征 | 计量 单位 | 工程量 | 综合单价 (元) | 合价 (元) | 其中(元) |  | 备注
[8 empty] | 人工费 | 机械费
强电系统
1 | 030404017001 | 配电箱 | 1、名称：配电箱1AZ 2、型号\规格：详见配电箱系统图（含浪涌保护器） 3、安装方式：嵌墙暗装 | 台 | 1
2 | 030404017002 | 配电箱 | 1、名称： 配电箱 AW1 2、型号\规格：详见配电箱系统图 3、安装方式：嵌墙暗装 | 台 | 1
3 | 030404017003 | 配电箱 | 1、名称： 配电箱 AW2/3 2、型号\规格：详见配电箱系统图 3、安装方式：嵌墙暗装 | 台 | 2
4 | 030404017004 | 配电箱 | 1、名称： 配电箱 AW4 2、型号\规格：详见配电箱系统图 3、安装方式：嵌墙暗装 | 台 | 1
5 | 030404017005 | 配电箱 | 1、名称： 配电箱 AW5 2、型号\规格：详见配电箱系统图 3、安装方式：嵌墙暗装 | 台 | 1
6 | 030404017006 | 配电箱 | 1、名称： 配电箱 An1 2、型号\规格：详见配电箱系统图 3、安装方式：嵌墙暗装 | 台 | 9
7 | 030404017007 | 配电箱 | 1、名称： 配电箱 An2 2、型号\规格：详见配电箱系统图 3、安装方式：嵌墙暗装 | 台 | 4
8 | 030404017008 | 配电箱 | 1、名称： 配电箱 1ALGZ 2、型号\规格：详见配电箱系统图 3、安装方式：嵌墙暗装 | 台 | 4
本页小计
表-07-1
分部分项工程量清单与计价表
单位工程（专业）:安装工程-电气工程 | [7 empty] | 第2页 共22页
序号 | 项目编码 | 项目名称 | 项目特征 | 计量 单位 | 工程量 | 综合单价 (元) | 合价 (元) | 其中(元) |  | 备注
[8 empty] | 人工费 | 机械费
9 | 030404017009 | 配电箱 | 1、名称： 配电箱 AL-dxs 2、型号\规格：详见配电箱系统图 3、安装方式：嵌墙暗装 | 台 | 1
10 | 030404017010 | 配电箱 | 1、名称： 配电箱 AT-sh 2、型号\规格：详见配电箱系统图 3、安装方式：嵌墙暗装 | 台 | 1
11 | 030404017011 | 配电箱 | 1、名称： 配电箱 APdtz 2、型号\规格：详见配电箱系统图 3、安装方式：明装 | 台 | 1
12 | 030404017012 | 配电箱 | 1、名称： 配电箱 AP1、AP2 2、型号\规格：详见配电箱系统图 3、安装方式：明装 | 台 | 2
13 | 030404017013 | 配电箱 | 1、名称： 配电箱 AP3 2、型号\规格：详见配电箱系统图 3、安装方式：明装 | 台 | 1
14 | 030404017014 | 配电箱 | 1、名称： 配电箱 ALgg1 2、型号\规格：详见配电箱系统图 3、安装方式：明装 | 台 | 1
15 | 030404017015 | 配电箱 | 1、名称： 配电箱 ALgg1-1 2、型号\规格：详见配电箱系统图 3、安装方式：暗装 | 台 | 1
16 | 030404017016 | 配电箱 | 1、名称： 配电箱 ALgg1-2 2、型号\规格：详见配电箱系统图 3、安装方式：暗装 | 台 | 1
17 | 030404017017 | 配电箱 | 1、名称： 配电箱 ALgg1-3 2、型号\规格：详见配电箱系统图 3、安装方式：暗装 | 台 | 1
本页小计
表-07-1
分部分项工程量清单与计价表
单位工程（专业）:安装工程-电气工程 | [7 empty] | 第3页 共22页
序号 | 项目编码 | 项目名称 | 项目特征 | 计量 单位 | 工程量 | 综合单价 (元) | 合价 (元) | 其中(元) |  | 备注
[8 empty] | 人工费 | 机械费
18 | 030404017018 | 配电箱 | 1、名称： 配电箱 ALgg1-4 2、型号\规格：详见配电箱系统图 3、安装方式：暗装 | 台 | 1
19 | 030404017019 | 配电箱 | 1、名称： 配电箱 ALgg1-5 2、型号\规格：详见配电箱系统图 3、安装方式：暗装 | 台 | 1
20 | 030404017020 | 配电箱 | 1、名称： 配电箱 ALgg2~5 2、型号\规格：详见配电箱系统图 3、安装方式：暗装 | 台 | 4
21 | 030404017021 | 配电箱 | 1、名称： 配电箱 AT-xk 2、型号\规格：详见配电箱系统图 3、安装方式：暗装 | 台 | 1
22 | 030404017022 | 配电箱 | 1、名称： 配电箱 APxf1 2、型号\规格：详见配电箱系统图 3、安装方式：暗装 | 台 | 1
23 | 030404017023 | 配电箱 | 1、名称： 配电箱 APxf2 2、型号\规格：详见配电箱系统图 3、安装方式：暗装 | 台 | 1
24 | 030404017024 | 配电箱 | 1、名称： 配电箱 ATxfb 2、型号\规格：详见配电箱系统图 3、安装方式：落地安装 | 台 | 1
25 | 030404017025 | 配电箱 | 1、名称： 配电箱 ACplb 2、型号\规格：详见配电箱系统图 3、安装方式：落地安装 | 台 | 1
26 | 030404017026 | 配电箱 | 1、名称： 配电箱 ACxfb 2、型号\规格：详见配电箱系统图 3、安装方式：落地安装 | 台 | 1
本页小计
表-07-1
分部分项工程量清单与计价表
单位工程（专业）:安装工程-电气工程 | [7 empty] | 第4页 共22页
序号 | 项目编码 | 项目名称 | 项目特征 | 计量 单位 | 工程量 | 综合单价 (元) | 合价 (元) | 其中(元) |  | 备注
[8 empty] | 人工费 | 机械费
27 | 030404017027 | 配电箱 | 1、名称： 配电箱 AT-BF-1 2、型号\规格：详见配电箱系统图 3、安装方式：明装 | 台 | 1
28 | 030404017028 | 配电箱 | 1、名称： 配电箱 AT-P(Y)-1 2、型号\规格：详见配电箱系统图 3、安装方式：明装 | 台 | 1
29 | 030404017029 | 配电箱 | 1、名称： 配电箱 AT-P(Y)-3 2、型号\规格：详见配电箱系统图 3、安装方式：明装 | 台 | 1
30 | 030404017030 | 配电箱 | 1、名称： 配电箱 1ACZ 2、型号\规格：详见配电箱系统图 3、安装方式：明装 | 台 | 1
31 | 030404017031 | 配电箱 | 1、名称： 配电箱 OALE 2、型号\规格：详见配电箱系统图 3、安装方式：明装 | 台 | 1
32 | 030404017032 | 配电箱 | 1、名称： 配电箱 AT-FDJ 2、型号\规格：详见配电箱系统图 3、安装方式：明装 | 台 | 1
33 | 030404017033 | 配电箱 | 1、名称： 潜水泵控制箱 AC2 2、型号\规格：详见配电箱系统图 3、安装方式：明装 | 台 | 3
34 | 030404017034 | 配电箱 | 1、名称： 潜水泵控制箱 AC1 2、型号\规格：详见配电箱系统图 3、安装方式：明装 | 台 | 6
35 | 030404017035 | 配电箱 | 1.名称：AT-RD 2.规 格：详见配电箱系统图 3、安装方式：明装 | 台 | 1
本页小计
表-07-1
分部分项工程量清单与计价表
单位工程（专业）:安装工程-电气工程 | [7 empty] | 第5页 共22页
序号 | 项目编码 | 项目名称 | 项目特征 | 计量 单位 | 工程量 | 综合单价 (元) | 合价 (元) | 其中(元) |  | 备注
[8 empty] | 人工费 | 机械费
36 | 030113008001 | 柴油发电机组 | 1.名称：HM400型柴油发电机组其连续功率为200kW 含消声器及排烟管、含低压配电柜BA1/2 | 台 | 1
37 | 030404017036 | 配电箱 | 1、名称：消防应急灯具专用应急电源 2、型号\规格：详见配电箱系统图 3、安装方式：明装 | 台 | 6
38 | 030404017037 | 配电箱 | 1、名称：应急照明控制器 2、型号\规格：详见配电箱系统图 3、安装方式：落地安装 | 台 | 1
39 | 030411001001 | 配管 | 1、名称：刚性阻燃管 2、规格:PVC20 3、配置形式：砖、混凝土结 构暗配 | m | 4659.60
40 | 030411001002 | 配管 | 1、名称：刚性阻燃管 2、规格:PVC32 3、配置形式：砖、混凝土结 构暗配 | m | 13.00
41 | 030411001003 | 配管 | 1、名称：刚性阻燃管 2、规格:PVC40 3、配置形式：砖、混凝土结 构暗配 | m | 91.50
42 | 030411001004 | 配管 | 1、名称：刚性阻燃管 2、规格:PVC50 3、配置形式：砖、混凝土结 构暗配 | m | 11.60
43 | 030411001005 | 配管 | 1、名称：焊接钢管 2、规格:SC15 3、配置形式：砖、混凝土结构暗配 | m | 117.10
44 | 030411001006 | 配管 | 1、名称：焊接钢管 2、规格:SC20 3、配置形式：砖、混凝土结构暗配 | m | 3971.30
本页小计
表-07-1
分部分项工程量清单与计价表
单位工程（专业）:安装工程-电气工程 | [7 empty] | 第6页 共22页
序号 | 项目编码 | 项目名称 | 项目特征 | 计量 单位 | 工程量 | 综合单价 (元) | 合价 (元) | 其中(元) |  | 备注
[8 empty] | 人工费 | 机械费
45 | 030411001007 | 配管 | 1、名称：焊接钢管 2、规格:SC25 3、配置形式：砖、混凝土结构暗配 | m | 80.70
46 | 030411001008 | 配管 | 1、名称：焊接钢管 2、规格:SC32 3、配置形式：砖、混凝土结构暗配 | m | 18.10
47 | 030411001009 | 配管 | 1、名称：焊接钢管 2、规格:SC40 3、配置形式：砖、混凝土结构暗配 | m | 26.10
48 | 030411001010 | 配管 | 1、名称：焊接钢管 2、规格:SC50 3、配置形式：砖、混凝土结构暗配 | m | 36.20
49 | 030411001011 | 配管 | 1、名称：焊接钢管 2、规格:SC50 3、配置形式：明配焊接钢管 | m | 12.20
50 | 030411001012 | 配管 | 1、名称：焊接钢管 2、规格:SC40 3、配置形式：明配焊接钢管 | m | 47.20
51 | 030411006001 | 接线盒 | 1、名称：开关盒、插座盒 2、安装形式：暗装 | 个 | 189
52 | 030411006002 | 接线盒 | 1、名称：塑料接线盒 2、安装形式：暗装 | 个 | 747
53 | 030411006003 | 接线盒 | 1、名称：钢制接线盒 2、安装形式：暗装 | 个 | 445
54 | 030411003001 | 桥架 | 1、名称：不锈钢桥架（含图示盖板、弯头、三通等附件） 2、规格：200*100 | m | 72.10
本页小计
表-07-1
分部分项工程量清单与计价表
单位工程（专业）:安装工程-电气工程 | [7 empty] | 第7页 共22页
序号 | 项目编码 | 项目名称 | 项目特征 | 计量 单位 | 工程量 | 综合单价 (元) | 合价 (元) | 其中(元) |  | 备注
[8 empty] | 人工费 | 机械费
55 | 030411003002 | 桥架 | 1、名称：钢制槽式桥架（含图示盖板、弯头、三通等附件） 2、规格：100*50 | m | 14.40
56 | 030411003003 | 桥架 | 1、名称：钢制槽式桥架（含图示盖板、弯头、三通等附件） 2、规格：200*100 | m | 674.90
57 | 030411003004 | 桥架 | 1、名称：钢制槽式桥架（含图示盖板、弯头、三通等附件） 2、规格：300*100 | m | 112.30
58 | 030411003005 | 桥架 | 1、名称：钢制槽式桥架（含图示盖板、弯头、三通等附件） 2、规格：400*200 | m | 25.20
59 | 030411003006 | 桥架 | 1、名称：钢制槽式桥架（含图示盖板、弯头、三通等附件） 2、规格：600*200 | m | 99.30
60 | 030411003007 | 桥架 | 1、名称：消防防火桥架（含图示盖板、弯头、三通等附件） 2、规格：100*50 | m | 88.30
61 | 030411003008 | 桥架 | 1、名称：消防防火桥架（含图示盖板、弯头、三通等附件） 2、规格：200*100 | m | 37.90
62 | 030411003009 | 桥架 | 1、名称：消防防火桥架（含图示盖板、弯头、三通等附件） 2、规格：300*100 | m | 37.40
本页小计
表-07-1
分部分项工程量清单与计价表
单位工程（专业）:安装工程-电气工程 | [7 empty] | 第8页 共22页
序号 | 项目编码 | 项目名称 | 项目特征 | 计量 单位 | 工程量 | 综合单价 (元) | 合价 (元) | 其中(元) |  | 备注
[8 empty] | 人工费 | 机械费
63 | 030411003010 | 桥架 | 1、名称：消防防火桥架（含图示盖板、弯头、三通等附件） 2、规格：400*200 | m | 94.60
64 | 030413001001 | 铁构件 | 1、名称：一般铁构件制作安装、除锈、刷漆 | kg | 1791.00
65 | 030408008001 | 防火堵洞 | 1、.名称:穿越防火墙、竖井楼板处的防火封堵，详见设计说明 | 处 | 5
66 | 030408001001 | 电力电缆 | 1、电缆名称：电力电缆 2、电缆规格：WDZ-YJV-4*50+1*25 3、敷设方式、部位：沿桥架敷设 出桥架穿管保护 | m | 209.20
67 | 030408001002 | 电力电缆 | 1、电缆名称：电力电缆 2、电缆规格：WDZ-YJV-4*95+1*50 3、敷设方式、部位：沿桥架敷设 出桥架穿管保护 | m | 790.60
68 | 030408001003 | 电力电缆 | 1、电缆名称：电力电缆 2、电缆规格：WDZ-YJV-4*150+1*70 3、敷设方式、部位：沿桥架敷设 出桥架穿管保护 | m | 331.00
69 | 030408001004 | 电力电缆 | 1、电缆名称：电力电缆 2、电缆规格：WDZ-YJV-5*6 3、敷设方式、部位：沿桥架敷设 出桥架穿管保护 | m | 34.40
70 | 030408001005 | 电力电缆 | 1、电缆名称：电力电缆 2、电缆规格：WDZN-YJV-3*25 3、敷设方式、部位：沿桥架敷设 出桥架穿管保护 | m | 36.50
本页小计
表-07-1
分部分项工程量清单与计价表
单位工程（专业）:安装工程-电气工程 | [7 empty] | 第9页 共22页
序号 | 项目编码 | 项目名称 | 项目特征 | 计量 单位 | 工程量 | 综合单价 (元) | 合价 (元) | 其中(元) |  | 备注
[8 empty] | 人工费 | 机械费
71 | 030408001006 | 电力电缆 | 1、电缆名称：电力电缆 2、电缆规格：WDZN-YJV-4*16+1*16 3、敷设方式、部位：沿桥架敷设 出桥架穿管保护 | m | 31.90
72 | 030408001007 | 电力电缆 | 1、电缆名称：电力电缆 2、电缆规格：WDZN-YJV-4*25 3、敷设方式、部位：沿桥架敷设 出桥架穿管保护 | m | 33.30
73 | 030408001008 | 电力电缆 | 1、电缆名称：电力电缆 2、电缆规格：WDZN-YJV-4*25+1*16 3、敷设方式、部位：沿桥架敷设 出桥架穿管保护 | m | 18.00
74 | 030408001009 | 电力电缆 | 1、电缆名称：电力电缆 2、电缆规格：WDZN-YJV-4*50+1*25 3、敷设方式、部位：沿桥架敷设 出桥架穿管保护 | m | 251.70
75 | 030408001010 | 电力电缆 | 1、电缆名称：电力电缆 2、电缆规格：WDZN-YJV-4*70+1*35 3、敷设方式、部位：沿桥架敷设 出桥架穿管保护 | m | 189.90
76 | 030408001011 | 电力电缆 | 1、电缆名称：电力电缆 2、电缆规格：WDZN-YJV-5*4 3、敷设方式、部位：沿桥架敷设 出桥架穿管保护 | m | 416.20
77 | 030408001012 | 电力电缆 | 1、电缆名称：电力电缆 2、电缆规格：WDZN-YJV-5*6 3、敷设方式、部位：沿桥架敷设 出桥架穿管保护 | m | 622.50
本页小计
表-07-1
分部分项工程量清单与计价表
单位工程（专业）:安装工程-电气工程 | [7 empty] | 第10页 共22页
序号 | 项目编码 | 项目名称 | 项目特征 | 计量 单位 | 工程量 | 综合单价 (元) | 合价 (元) | 其中(元) |  | 备注
[8 empty] | 人工费 | 机械费
78 | 030408001013 | 电力电缆 | 1、电缆名称：电力电缆 2、电缆规格：WDZN-YJV-5*10 3、敷设方式、部位：沿桥架敷设 出桥架穿管保护 | m | 67.60
79 | 030408001014 | 电力电缆 | 1、电缆名称：电力电缆 2、电缆规格：WDZN-YJV-5*16 3、敷设方式、部位：沿桥架敷设 出桥架穿管保护 | m | 161.20
80 | 030408001015 | 电力电缆 | 1、电缆名称：电力电缆 2、电缆规格：YJV-3*6 3、敷设方式、部位：沿桥架敷设 出桥架穿管保护 | m | 28.70
81 | 030408001016 | 电力电缆 | 1、电缆名称：电力电缆 2、电缆规格：YJV-4*25+1*16 3、敷设方式、部位：沿桥架敷设 出桥架穿管保护 | m | 123.80
82 | 030408001017 | 电力电缆 | 1、电缆名称：电力电缆 2、电缆规格：YJV-4*50+1*25 3、敷设方式、部位：沿桥架敷设 出桥架穿管保护 | m | 84.00
83 | 030408001018 | 电力电缆 | 1、电缆名称：电力电缆 2、电缆规格：YJV-4*50+1*35 3、敷设方式、部位：沿桥架敷设 出桥架穿管保护 | m | 36.70
84 | 030408001019 | 电力电缆 | 1、电缆名称：电力电缆 2、电缆规格：YJV-4*70+1*35 3、敷设方式、部位：沿桥架敷设 出桥架穿管保护 | m | 17.60
本页小计
表-07-1
分部分项工程量清单与计价表
单位工程（专业）:安装工程-电气工程 | [7 empty] | 第11页 共22页
序号 | 项目编码 | 项目名称 | 项目特征 | 计量 单位 | 工程量 | 综合单价 (元) | 合价 (元) | 其中(元) |  | 备注
[8 empty] | 人工费 | 机械费
85 | 030408001020 | 电力电缆 | 1、电缆名称：电力电缆 2、电缆规格：YJV-5*6 3、敷设方式、部位：沿桥架敷设 出桥架穿管保护 | m | 132.60
86 | 030408001021 | 电力电缆 | 1、电缆名称：电力电缆 2、电缆规格：YJV-5*10 3、敷设方式、部位：沿桥架敷设 出桥架穿管保护 | m | 803.04
87 | 030408001022 | 电力电缆 | 1、电缆名称：电力电缆 2、电缆规格：YJV-5*16 3、敷设方式、部位：沿桥架敷设 出桥架穿管保护 | m | 202.10
88 | 030411004001 | 配线 | 1、名称：管内穿线 2、配线型号： WDZN-RYJS-2*1.5 | m | 136.40
89 | 030411004002 | 配线 | 1、名称：桥架内穿线 2、配线型号：WDZ-BYJ-2.5 | m | 1338.40
90 | 030411004003 | 配线 | 1、名称：桥架内穿线 2、配线型号：WDZ-BYJR-2.5 | m | 669.20
91 | 030411004004 | 配线 | 1、名称：管内穿线 2、配线型号：WDZ-BYJ-2.5 | m | 9905.60
92 | 030411004005 | 配线 | 1、名称：管内穿线 2、配线型号：WDZ-BYJR-2.5 | m | 3790.40
93 | 030411004006 | 配线 | 1、名称：管内穿线 2、配线型号：WDZ-BYJ-1.5 | m | 9.00
94 | 030411004007 | 配线 | 1、名称：管内穿线 2、配线型号：WDZN-BYJ-2.5 | m | 8189.40
95 | 030411004008 | 配线 | 1、名称：管内穿线 2、配线型号：WDZN-BYJR-2.5 | m | 163.90
本页小计
表-07-1
分部分项工程量清单与计价表
单位工程（专业）:安装工程-电气工程 | [7 empty] | 第12页 共22页
序号 | 项目编码 | 项目名称 | 项目特征 | 计量 单位 | 工程量 | 综合单价 (元) | 合价 (元) | 其中(元) |  | 备注
[8 empty] | 人工费 | 机械费
96 | 030412004001 | 装饰灯 | 1、名称：集中电源集中控制型安全出口标志灯 2、规格： 1W 3、安装形式：门框上方0.2米处 壁装 | 套 | 17
97 | 030412004002 | 装饰灯 | 1、名称：集中电源集中控制型楼层指示标志灯 2、规格： 1W 3、安装形式：门框上方0.2米处 壁装 | 套 | 27
98 | 030412004003 | 装饰灯 | 1、名称：集中电源集中控制型疏散出口标志灯 2、规格： 1W 3、安装形式：门框上方0.2米处 壁装 | 套 | 51
99 | 030412004004 | 装饰灯 | 1、名称：集中电源集中控制型消防应急标志灯 2、规格： 1W 3、安装形式：距地0.5米处 壁挂式安装 | 套 | 134
100 | 030412004005 | 装饰灯 | 1、名称：集中电源集中控制型消防应急标志灯（双面单向） 2、规格： 1W 3、安装形式：距地3.0米处吊装 | 套 | 20
101 | 030412004006 | 装饰灯 | 1、名称：集中电源集中控制型消防应急照明灯 2、规格： 5W 3、安装形式：吸顶安装 | 套 | 122
102 | 030412004007 | 装饰灯 | 1、名称：集中电源集中控制型消防应急照明灯 2、规格： 3W 3、安装形式：壁装 | 套 | 135
本页小计
表-07-1
分部分项工程量清单与计价表
单位工程（专业）:安装工程-电气工程 | [7 empty] | 第13页 共22页
序号 | 项目编码 | 项目名称 | 项目特征 | 计量 单位 | 工程量 | 综合单价 (元) | 合价 (元) | 其中(元) |  | 备注
[8 empty] | 人工费 | 机械费
103 | 030412002001 | 工厂灯 | 1.名 称：隔爆型防爆灯 2.型 号：30W | 套 | 1
104 | 030412001001 | 普通灯具 | 1.灯具名称：吸顶灯 2.型 号：1X15W 3.类 型：吸顶安装 | 套 | 113
105 | 030412001002 | 普通灯具 | 1.灯具名称：吸顶灯 2.型 号：1X30W 3.类 型：吸顶安装 | 套 | 131
106 | 030412001003 | 普通灯具 | 1.灯具名称：壁灯 2.型 号：1X15W 3.类 型：壁装 | 套 | 12
107 | 030412005001 | 荧光灯 | 1.荧光灯名称：单管荧光灯 2.规 格：T5 LED 1X18W 3.安装形式：吊链安装 | 套 | 299
108 | 030412005002 | 荧光灯 | 1.荧光灯名称：双管荧光灯 2.规 格：T5 LED 2X18W 3.安装形式：吊链安装 | 套 | 174
109 | 030412001004 | 普通灯具 | 1.灯具名称：三防密闭灯 2.灯具规格：30W 3.安装形式：吸顶安装 | 套 | 20
110 | 030404034001 | 照明开关 | 1、名称：单联开关 2、规格:250V/10A 3、安装方式：距地1.3米暗装 | 套 | 82
111 | 030404034002 | 照明开关 | 1、名称：双联开关 2、规格：250V/10A 3、安装方式：距地1.3米暗 装 | 套 | 14
本页小计
表-07-1
分部分项工程量清单与计价表
单位工程（专业）:安装工程-电气工程 | [7 empty] | 第14页 共22页
序号 | 项目编码 | 项目名称 | 项目特征 | 计量 单位 | 工程量 | 综合单价 (元) | 合价 (元) | 其中(元) |  | 备注
[8 empty] | 人工费 | 机械费
112 | 030404034003 | 照明开关 | 1、名称：三联开关 2、规格：250V/10A 3、安装方式：距地1.3米暗 装 | 套 | 1
113 | 030404034004 | 照明开关 | 1、名称：单联双控开关 2、规格：250V/10A 3、安装方式：距地1.3米暗 装 | 套 | 16
114 | 030404034005 | 照明开关 | 1、名称：暗装单极延时开关 2、规格：250V/10A 3、安装方式：距地1.3米暗 装 | 套 | 36
115 | 030904003001 | 按钮 | 1.名 称：残疾人按钮 | 个 | 3
116 | 030404035001 | 插座 | 1、名称：带保护接点暗装插座 2、型号：86型 3、安装方式：1.6米暗装 | 套 | 41
117 | 030904005001 | 声光报警器 | 1、名称：火灾声光报警器 2、安装方式：挂墙安装 离地2. 4m | 个 | 2
118 | 030408006001 | 电力电缆头 | 1、名称：户内干包式电力电缆头制作、安装 截面50/70/95/120mm2及以下 | 个 | 22
119 | 030408006002 | 电力电缆头 | 1、名称：户内干包式电力电缆头制作、安装 截面150mm2及以下 | 个 | 6
120 | 030408006003 | 电力电缆头 | 1、名称：户内干包式电力电缆头制作、安装 截面10mm2及以下 | 个 | 38
121 | 030408006004 | 电力电缆头 | 1、名称：户内干包式电力电缆头制作、安装 截面25mm2及以下 | 个 | 36
本页小计
表-07-1
分部分项工程量清单与计价表
单位工程（专业）:安装工程-电气工程 | [7 empty] | 第15页 共22页
序号 | 项目编码 | 项目名称 | 项目特征 | 计量 单位 | 工程量 | 综合单价 (元) | 合价 (元) | 其中(元) |  | 备注
[8 empty] | 人工费 | 机械费
122 | 030408006005 | 电力电缆头 | 1、名称：户内干包式电力电缆头制作、安装 截面16mm2及以下 | 个 | 24
123 | 030409002001 | 接地母线 | 1、名称：户内接地母线 2、材质、规格：镀锌扁钢 -25*4 | m | 530.30
124 | 030409003001 | 避雷引下线 | 1.名 称：避雷引下线敷设 断接卡子制作安装 | m | 457.80
125 | 030409004001 | 均压环 | 1、名称.利用基础圈梁钢筋敷设均压环 | m | 1145.20
126 | 030409004002 | 均压环 | 1、名称.均压环敷设利用圈梁钢筋`卫生间接地中的底板钢筋网焊接无论跨接或电焊 | m | 144.40
127 | 030409002002 | 接地母线 | 1、名称：户内接地母线 2、材质、规格：镀锌扁钢 -40*4 | m | 411.20
128 | 030409002003 | 接地母线 | 1、名称：户外接地母线 2、材质、规格：镀锌扁钢 -40*4 | m | 6.00
129 | 030409005001 | 避雷网 | 1、名称：明敷避雷网 2、材质、规格：φ12热镀锌圆钢 3、安装形式：做法详见屋顶防雷布置平面图 | m | 453.70
130 | 030409008001 | 等电位端子箱、 测试板 | 1.名 称：局部等电位箱 2.规 格：底边距地0.3M | 台 | 20
131 | 030409008002 | 等电位端子箱、 测试板 | 1.名 称：总等电位接线箱 2.规 格：底边距地0.5M | 台 | 9
132 | 030414011001 | 接地装置 | 1.名 称：独立接地装置6根接地极以内 | 系统 | 4
本页小计
表-07-1
分部分项工程量清单与计价表
单位工程（专业）:安装工程-电气工程 | [7 empty] | 第16页 共22页
序号 | 项目编码 | 项目名称 | 项目特征 | 计量 单位 | 工程量 | 综合单价 (元) | 合价 (元) | 其中(元) |  | 备注
[8 empty] | 人工费 | 机械费
消防电气
133 | 030404032001 | 端子箱 | 1、名称：接线端子箱 2、安装部位：离地1.5m安装 | 个 | 6
134 | 030904001001 | 点型探测器 | 1、名称：智能光电感烟探测器 2、安装方式：吸顶安装 | 个 | 516
135 | 030904001002 | 点型探测器 | 1、名称：智能光电感烟感温探测器 2、安装方式：吸顶安装 | 个 | 2
136 | 030904001003 | 点型探测器 | 1、名称：防爆智能光电感烟探测器 2、安装方式：吸顶安装 | 个 | 1
137 | 030904001004 | 点型探测器 | 1、名称：防爆燃气探测器 2、安装方式：吸顶安装 | 个 | 1
138 | 030904003002 | 按钮 | 1、名称：手动报警按钮(带电话插孔) 2、安装方式：墙上明装 距地1.5米 | 个 | 73
139 | 030904003003 | 按钮 | 1、名称：消火栓按钮 | 个 | 74
140 | 030904005002 | 声光报警器 | 1、名称：火灾声光报警器 2、安装方式：挂墙安装 离地2. 4m | 个 | 78
141 | 030904001005 | 点型探测器 | 1、名称：可燃气体探测器 2、安装方式：吸顶安装 | 个 | 1
142 | 030904008001 | 模块(模块箱） | 1、名称：短路隔离器 | 个 | 38
143 | 030904007001 | 消防广播(扬声器） | 1、名称：消防广播3W 2、安装方式：吸顶安装 | 个 | 126
144 | 030904006001 | 消防报警电话插孔(电话) | 1、名称：消防电话分机 2、安装方式：挂墙安装 离地1.5m | 个 | 5
本页小计
表-07-1
分部分项工程量清单与计价表
单位工程（专业）:安装工程-电气工程 | [7 empty] | 第17页 共22页
序号 | 项目编码 | 项目名称 | 项目特征 | 计量 单位 | 工程量 | 综合单价 (元) | 合价 (元) | 其中(元) |  | 备注
[8 empty] | 人工费 | 机械费
145 | 030904009001 | 区域报警控制箱 | 1.总线制：火灾显示盘 2.安装方式：明敷、 底边距地:1.5M | 台 | 6
146 | 030904008002 | 模块(模块箱） | 1、名称：输入模块 | 个 | 19
147 | 030904008003 | 模块(模块箱） | 1、模块名称：输入输出模块 | 个 | 30
148 | 030904008004 | 模块(模块箱） | 1、模块名称：广播模块 | 个 | 5
149 | 030411003011 | 桥架 | 1、名称：防火槽式金属桥架 2、规格：100*50 | m | 54.70
150 | 030411003012 | 桥架 | 1、名称：防火槽式金属桥架 2、规格：200*100 | m | 112.70
151 | 030408008002 | 防火堵洞 | 1、.名称:穿越防火墙、竖井楼板处的防火封堵，详见设计说明 | 处 | 5
152 | 030413001002 | 铁构件 | 1、名称：电缆桥架支撑架 安装 | kg | 144.00
153 | 030411006004 | 接线盒 | 1、名称：钢制接线盒 2、安装形式：暗装 | 个 | 920
154 | 030411001013 | 配管 | 1、名称：焊接钢管 2、规格:SC20 3、配置形式：砖、混凝土结构暗配 | m | 7631.50
155 | 030411001014 | 配管 | 1、名称：焊接钢管 2、规格:SC25 3、配置形式：砖、混凝土结构暗配 | m | 285.50
本页小计
表-07-1
分部分项工程量清单与计价表
单位工程（专业）:安装工程-电气工程 | [7 empty] | 第18页 共22页
序号 | 项目编码 | 项目名称 | 项目特征 | 计量 单位 | 工程量 | 综合单价 (元) | 合价 (元) | 其中(元) |  | 备注
[8 empty] | 人工费 | 机械费
156 | 030408002001 | 控制电缆 | 1、电缆名称：控制电缆 2、电缆规格:WDZN-KYJS-5*1.5 3、敷设方式、部位：沿桥架敷设 出桥架穿管保护 | m | 342.20
157 | 030408002002 | 控制电缆 | 1、电缆名称：控制电缆 2、电缆规格:WDZN-KYJY-7*1.0 3、敷设方式、部位：沿桥架敷设 出桥架穿管保护 | m | 319.60
158 | 030408002003 | 控制电缆 | 1、电缆名称：控制电缆 2、电缆规格:WDZN-KYJY-6*1.0 3、敷设方式、部位：沿桥架敷设 出桥架穿管保护 | m | 359.00
159 | 030411004009 | 配线 | 1、名称：桥架内穿线 2、配线型号：WDZBN-BYJ-2.5 | m | 203.00
160 | 030411004010 | 配线 | 1、名称：桥架内穿线 2、配线型号：WDZBN-BYJ-1.5 | m | 203.00
161 | 030411004011 | 配线 | 1、名称：桥架内穿线 2、配线型号：WDZN-BYJ-2.5 | m | 824.20
162 | 030411004012 | 配线 | 1、名称：桥架内穿线 2、配线型号：WDZN-BYJ-4 | m | 1352.00
163 | 030411004013 | 配线 | 1、名称：管内穿线 2、配线型号：WDZBN-BYJ-2.5 | m | 32.90
164 | 030411004014 | 配线 | 1、名称：管内穿线 2、配线型号：WDZBN-BYJ-1.5 | m | 220.10
165 | 030411004015 | 配线 | 1、名称：管内穿线 2、配线型号：WDZBN-BYJ-2.5 | m | 5281.80
166 | 030411004016 | 配线 | 1、名称：管内穿线 2、配线型号：WDZN-RYJS-2*2.5 | m | 2772.60
本页小计
表-07-1
分部分项工程量清单与计价表
单位工程（专业）:安装工程-电气工程 | [7 empty] | 第19页 共22页
序号 | 项目编码 | 项目名称 | 项目特征 | 计量 单位 | 工程量 | 综合单价 (元) | 合价 (元) | 其中(元) |  | 备注
[8 empty] | 人工费 | 机械费
167 | 030411004017 | 配线 | 1、名称：管内穿线 2、配线型号：WDZN-RYJS-2*1.5 | m | 4730.90
168 | 030904017001 | 报警联动一体机 | 1.规格、线制：智能型火灾报警控制器联动型（含多线控制盘、总线控制盘、广播主机、功率放大器、消防电话主机、消防联动电源、蓄电池、双台式机柜、图形显示装置、软件等） | 台 | 1
169 | 030905001001 | 自动报警系统调试 | 1.通信分机调试 | 系统 | 1
170 | 030905001002 | 自动报警系统调试 | 1.广播喇叭及音箱、电话插孔调试 | 系统 | 1
171 | 030905003001 | 防火控制装置调试 | 1.切断非消防电源调试 | 个 | 5
172 | 030905001003 | 自动报警系统调试 | 1.自动报警系统调试 1024点以内 | 系统 | 1
173 | 030905003002 | 防火控制装置调试 | 1.消防风机调试 | 个 | 2
174 | 030905003003 | 防火控制装置调试 | 1.电梯调试 | 个 | 3
175 | 030905003004 | 防火控制装置调试 | 1.消防水泵调试 | 个 | 2
176 | 030905003005 | 防火控制装置调试 | 1.电动防火阀、电动排烟阀、电动正压送风阀调试 | 个 | 8
177 | 030904017002 | 报警联动一体机 | 1.规格、线制：可燃气体报警控制器 | 台 | 1
消防设备电源监控
178 | 030904017003 | 报警联动一体机 | 1.规格：消防设备电源状态监控主机 | 台 | 1
179 | 030904008005 | 模块(模块箱） | 1.模块名称：电压、电流信号传感器 | 个 | 11
本页小计
表-07-1
分部分项工程量清单与计价表
单位工程（专业）:安装工程-电气工程 | [7 empty] | 第20页 共22页
序号 | 项目编码 | 项目名称 | 项目特征 | 计量 单位 | 工程量 | 综合单价 (元) | 合价 (元) | 其中(元) |  | 备注
[8 empty] | 人工费 | 机械费
180 | 030411001015 | 配管 | 1、名称：焊接钢管 2、规格:SC25 3、配置形式：砖、混凝土结构暗配 | m | 109.90
181 | 030411004018 | 配线 | 1、名称：管内穿线 2、配线型号：WDZN-BYJ-2.5 | m | 262.70
182 | 030411004019 | 配线 | 1、名称：桥架内穿线 2、配线型号：WDZN-BYJ-2.5 | m | 209.20
183 | 030411004020 | 配线 | 1、名称：管内穿线 2、配线型号：WDZN-RYJS-2*1.5 | m | 153.80
184 | 030411004021 | 配线 | 1、名称：桥架内穿线 2、配线型号：WDZN-RYJS-2*1.5 | m | 104.60
185 | 030905001004 | 自动报警系统调试 | 1、名称：消防设备电源状态监控调试 | 系统 | 1
电气火灾监控
186 | 030904017004 | 报警联动一体机 | 1.规格：壁挂式电气火灾监控主机 | 台 | 1
187 | 030904008006 | 模块(模块箱） | 1.模块名称：电气火灾监控器 | 个 | 5
188 | 030411001016 | 配管 | 1、名称：焊接钢管 2、规格:SC15 3、配置形式：砖、混凝土结构暗配 | m | 13.70
189 | 030411004022 | 配线 | 1、名称：管内穿线 2、配线型号：WDZN-RYJS-2*1.5 | m | 13.70
190 | 030411004023 | 配线 | 1、名称：桥架内穿线 2、配线型号：WDZN-RYJS-2*1.5 | m | 158.90
191 | 030905001005 | 自动报警系统调试 | 1、名称：壁挂式电气火灾监控系统调试 | 系统 | 1
本页小计
表-07-1
分部分项工程量清单与计价表
单位工程（专业）:安装工程-电气工程 | [7 empty] | 第21页 共22页
序号 | 项目编码 | 项目名称 | 项目特征 | 计量 单位 | 工程量 | 综合单价 (元) | 合价 (元) | 其中(元) |  | 备注
[8 empty] | 人工费 | 机械费
防火门监控
192 | 030904017005 | 报警联动一体机 | 1.规格：防火门监控器主机 | 台 | 1
193 | 030904008007 | 模块(模块箱） | 1.模块名称：双扇常开防火门现场控制装置 | 个 | 24
194 | 030411001017 | 配管 | 1、名称：焊接钢管 2、规格:SC25 3、配置形式：砖、混凝土结构暗配 | m | 139.10
195 | 030411004024 | 配线 | 1、名称：管内穿线 2、配线型号：WDZN-BYJ-2.5 | m | 278.20
196 | 030411004025 | 配线 | 1、名称：桥架内穿线 2、配线型号：WDZN-BYJ-2.5 | m | 256.40
197 | 030411004026 | 配线 | 1、名称：管内穿线 2、配线型号：WDZN-RYJS-2*1.5 | m | 139.10
198 | 030411004027 | 配线 | 1、名称：桥架内穿线 2、配线型号：WDZN-RYJS-2*1.5 | m | 128.20
199 | 030905001006 | 自动报警系统调试 | 1、名称：防火门监控系统调试 | 系统 | 1
能耗监测系统
200 | Z030503012001 | 抄表采集系统安装 | 1.名 称： 能耗监测系统主机 UPS电源、液晶显示屏、打印机等 | 个 | 1
201 | Z030503012002 | 抄表采集系统安装 | 1.名 称：智能仪表 | 个 | 8
202 | 030411001018 | 配管 | 1、名称：焊接钢管 2、规格:SC15 3、配置形式：砖、混凝土结构暗配 | m | 90.20
本页小计
表-07-1
分部分项工程量清单与计价表
单位工程（专业）:安装工程-电气工程 | [7 empty] | 第22页 共22页
序号 | 项目编码 | 项目名称 | 项目特征 | 计量 单位 | 工程量 | 综合单价 (元) | 合价 (元) | 其中(元) |  | 备注
[8 empty] | 人工费 | 机械费
203 | 030411004028 | 配线 | 1、名称：管内穿线 2、配线型号：WDZN-RYJS-2*1.5 | m | 139.10
204 | 030411004029 | 配线 | 1、名称：桥架内穿线 2、配线型号：WDZN-RYJS-2*1.5 | m | 128.20
205 | Z030503012003 | 抄表采集系统安装 | 1.名 称：数据采集器 | 个 | 1
本页小计
合 计
表-07-1

## 4_表-10-1 施工组织措施项目清单与计价表
施工组织措施项目清单与计价表
单位工程（专业）:安装工程-电气工程 |  |  | 第1页 共1页
序号 | 项 目 名 称 | 计算基数 | 费率(%) | 金额(元)
1 | 安全文明施工基本费 | 人工费+机械费
2 | 提前竣工增加费 | 人工费+机械费
3 | 二次搬运费 | 人工费+机械费
4 | 冬雨季施工增加费 | 人工费+机械费
5 | 行车、行人干扰增加费(限市政) | 人工费+机械费
6 | 其他施工组织措施费 | 人工费+机械费
合 计
表-10-1

## 4_表-08-1 施工技术措施项目清单与计价表
施工技术措施项目清单与计价表
单位工程（专业）:安装工程-电气工程 | [7 empty] | 第1页 共1页
序号 | 项目编码 | 项目名称 | 项目特征 | 计量 单位 | 工程量 | 综合单价 (元) | 合价 (元) | 其中(元) |  | 备注
[8 empty] | 人工费 | 机械费
1 | 031301017001 | 脚手架搭拆 | 1.名称:脚手架搭拆费 | 项 | 1
本页小计
合 计
表-08-1

## 4_表-11 其他项目清单与计价汇总表
其他项目清单与计价汇总表
单位工程:电气工程 |  |  |  | 第1页 共1页
序号 | 项 目 名 称 | 计量单位 | 金额(元) | 备注
1 | 暂列金额 | 元 |  | 明细详见表—11—1
1.1 | 标化工地增加费 | 元
1.2 | 优质工程增加费 | 元
1.3 | 其他暂列金额 | 元
2 | 暂估价 | 元
2.1 | 材料（设备）暂估价 |  | — | 明细详见表—11—2
2.2 | 专业工程（专项技术措施）暂估价 | 元 |  | 明细详见表—11—3
3 | 计日工 | 元 |  | 明细详见表—11—4
4 | 总承包服务费 | 元 |  | 明细详见表—11—5
合 计 |  |  |  | —
表-11

## 5_表-07-1 分部分项工程量清单表与计价表
分部分项工程量清单与计价表
单位工程（专业）:安装工程-给排水工程 | [7 empty] | 第1页 共30页
序号 | 项目编码 | 项目名称 | 项目特征 | 计量 单位 | 工程量 | 综合单价 (元) | 合价 (元) | 其中(元) |  | 备注
[8 empty] | 人工费 | 机械费
喷淋系统
1 | 030901001001 | 水喷淋钢管 | 1.安装部位:室内 2.材质、规格:热镀锌钢管 DN150(含管件) 3.连接形式:沟槽连接 4.水压试验及管道冲洗 | m | 732.30
2 | 030901001002 | 水喷淋钢管 | 1.安装部位:室内 2.材质、规格:热镀锌钢管 DN100(含管件) 3.连接形式:沟槽连接 4.水压试验及管道冲洗 | m | 235.30
3 | 030901001003 | 水喷淋钢管 | 1.安装部位:室内 2.材质、规格:热镀锌钢管 DN80(含管件) 3.连接形式:沟槽连接 4.水压试验及管道冲洗 | m | 148.10
4 | 030901001004 | 水喷淋钢管 | 1.安装部位:室内 2.材质、规格:热镀锌钢管 DN65(含管件) 3.连接形式:沟槽连接 4.水压试验及管道冲洗 | m | 113.80
5 | 030901001005 | 水喷淋钢管 | 1.安装部位:室内 2.材质、规格:热镀锌钢管 DN50(含管件) 3. 连接形式:螺纹连接 4.水压试验及管道冲洗 | m | 594.00
6 | 030901001006 | 水喷淋钢管 | 1.安装部位:室内 2.材质、规格:热镀锌钢管 DN40(含管件) 3. 连接形式:螺纹连接 4.水压试验及管道冲洗 | m | 557.50
7 | 030901001007 | 水喷淋钢管 | 1.安装部位:室内 2.材质、规格:热镀锌钢管 DN32(含管件) 3. 连接形式:螺纹连接 4.水压试验及管道冲洗 | m | 2492.50
本页小计
表-07-1
分部分项工程量清单与计价表
单位工程（专业）:安装工程-给排水工程 | [7 empty] | 第2页 共30页
序号 | 项目编码 | 项目名称 | 项目特征 | 计量 单位 | 工程量 | 综合单价 (元) | 合价 (元) | 其中(元) |  | 备注
[8 empty] | 人工费 | 机械费
8 | 030901001008 | 水喷淋钢管 | 1.安装部位:室内 2.材质、规格:热镀锌钢管 DN25(含管件) 3. 连接形式:螺纹连接 4.水压试验及管道冲洗 | m | 3082.60
9 | 031002003001 | 套管 | 1.名称、类型：一般穿板套管 2.材 质：钢制 3.规 格：DN65 4.填料材质：阻燃密实材料和防水油膏填实 | 个 | 3
10 | 031002003002 | 套管 | 1.名称、类型：一般穿板套管 2.材 质：钢制 3.规 格：DN125 4.填料材质：阻燃密实材料和防水油膏填实 | 个 | 6
11 | 031002003003 | 套管 | 1.名称、类型：一般穿板套管 2.材 质：钢制 3.规 格：DN150 4.填料材质：阻燃密实材料和防水油膏填实 | 个 | 11
12 | 031002003004 | 套管 | 1.名称、类型：一般穿板套管 2.材 质：钢制 3.规 格：DN200 4.填料材质：阻燃密实材料和防水油膏填实 | 个 | 13
13 | 031002003005 | 套管 | 1.名称、类型：刚性防水套管 2.材 质：钢制 3.规 格：DN100 4.填料材质：阻燃密实材料和防水油膏填实 | 个 | 1
本页小计
表-07-1
分部分项工程量清单与计价表
单位工程（专业）:安装工程-给排水工程 | [7 empty] | 第3页 共30页
序号 | 项目编码 | 项目名称 | 项目特征 | 计量 单位 | 工程量 | 综合单价 (元) | 合价 (元) | 其中(元) |  | 备注
[8 empty] | 人工费 | 机械费
14 | 030901006001 | 水流指示器 | 1.规格、型号:水流指示器 DN150(含电气接线) 2.连接形式:沟槽法兰连接 | 个 | 7
15 | 030901006002 | 水流指示器 | 1.规格、型号:水流指示器 DN80(含电气接线) 2.连接形式:沟槽法兰连接 | 个 | 1
16 | 030901006003 | 水流指示器 | 1.规格、型号:水流指示器 DN40(含电气接线) 2.连接形式:螺纹连接 | 个 | 1
17 | 030901007001 | 减压孔板 | 1.减压孔板 公称直径（mm以内）150 | 个 | 5
18 | 030901008001 | 末端试水装置 | 1.试水装置规格:DN25 | 组 | 6
19 | 030901003001 | 水喷淋(雾)喷头 | 1.安装部位：室内 2.材质、型号、规格：DN15 3.连接形式：螺纹连接 | 个 | 2178
20 | 031003001001 | 螺纹阀门 | 1、阀门类型：截止阀 2、规格、压力等级：DN25 3、连接形式：螺纹连接 | 个 | 4
21 | Z031003018001 | 法兰阀门（沟槽式法兰连接） | 1.阀门类型:信号闸阀 2.规格、压力等级:DN150 3.连接形式:沟槽法兰连接 | 个 | 7
22 | Z031003018002 | 法兰阀门（沟槽式法兰连接） | 1.阀门类型:信号闸阀 2.规格、压力等级:DN80 3.连接形式:沟槽法兰连接 | 个 | 1
23 | 031003001002 | 螺纹阀门 | 1、阀门类型：信号闸阀 2、规格、压力等级：DN40 3、连接形式：螺纹连接 | 个 | 1
本页小计
表-07-1
分部分项工程量清单与计价表
单位工程（专业）:安装工程-给排水工程 | [7 empty] | 第4页 共30页
序号 | 项目编码 | 项目名称 | 项目特征 | 计量 单位 | 工程量 | 综合单价 (元) | 合价 (元) | 其中(元) |  | 备注
[8 empty] | 人工费 | 机械费
24 | Z031003018003 | 法兰阀门（沟槽式法兰连接） | 1.类 型：闸阀 2.规格、压力等级：DN100 3.连接形式：法兰连接 | 个 | 2
25 | Z031003018004 | 法兰阀门（沟槽式法兰连接） | 1.类 型：止回阀 2.规格、压力等级：DN100 3.连接形式：法兰连接 | 个 | 1
26 | 031003001003 | 螺纹阀门 | 1.阀门类型:截止阀 2.规格、压力等级:DN50 3.连接形式:螺纹连接 | 个 | 7
27 | 031003001004 | 螺纹阀门 | 1.阀门类型：微量排气阀 2.规格、压力等级：DN25 3.连接形式：螺纹连接 | 个 | 6
28 | 031003010001 | 软接头（软管） | 1.材 质：金属软管 2.规 格：DN40 3.连接形式：螺纹连接 | 个 | 2
29 | 030503006001 | 传感器 | 1.名 称：流量开关 2.功 能：DN100 | 支 | 1
30 | 031003001005 | 螺纹阀门 | 1、阀门类型：截止阀 2、规格、压力等级：DN25 3、连接形式：螺纹连接 | 个 | 6
31 | 031002001001 | 管道支吊架 | 1.名称:管道支架制作安装 | Kg | 4991.00
32 | 031201003001 | 金属结构刷油 | 1.除锈级别:手工除锈 2.油漆品种:樟丹防锈漆；灰色调和漆 3.涂刷遍数、漆膜厚度:两道 | kg | 4991.00
33 | 031201001001 | 管道刷油 | 1.油漆品种：调和漆 2.涂刷遍数、漆膜厚度：两道 | m2 | 1416.70
本页小计
表-07-1
分部分项工程量清单与计价表
单位工程（专业）:安装工程-给排水工程 | [7 empty] | 第5页 共30页
序号 | 项目编码 | 项目名称 | 项目特征 | 计量 单位 | 工程量 | 综合单价 (元) | 合价 (元) | 其中(元) |  | 备注
[8 empty] | 人工费 | 机械费
34 | 030905002001 | 水灭火控制装置调试 | 1.自动喷水灭火系统调试 | 点 | 7
消火栓系统
35 | 030901002001 | 消火栓钢管 | 1、安装部位：室内 2、材质、规格：镀锌钢管 DN150（含管件） 3、连接形式：沟槽连接 4、压力试验及冲洗设计要求：水压管道冲洗 | m | 461.70
36 | 030901002002 | 消火栓钢管 | 1、安装部位：室内 2、材质、规格：镀锌钢管 DN100（含管件） 3、连接形式：沟槽连接 4、压力试验及冲洗设计要求：水压管道冲洗 | m | 493.30
37 | 030901002003 | 消火栓钢管 | 1、安装部位：室内 2、材质、规格：镀锌钢管 DN65 3、连接形式：螺纹连接 4、压力试验及冲洗设计要求：水压管道冲洗 | m | 245.90
38 | 030901010001 | 室内消火栓 | 1、安装方式：单栓带消防软管卷盘组合式消防柜 2、型号、规格：700*160*1800（长*厚*高），箱内配减压DN65消火栓一个，QZ19/∅19直流水枪一支，L=25m、消防软管卷盘一套DN65麻质衬胶水带一条，配消防按钮一个，，4Kg手提式干粉灭火器二具、详见图集15S202-21 | 套 | 58
本页小计
表-07-1
分部分项工程量清单与计价表
单位工程（专业）:安装工程-给排水工程 | [7 empty] | 第6页 共30页
序号 | 项目编码 | 项目名称 | 项目特征 | 计量 单位 | 工程量 | 综合单价 (元) | 合价 (元) | 其中(元) |  | 备注
[8 empty] | 人工费 | 机械费
39 | 030901010002 | 室内消火栓 | 1、安装方式：单栓带消防软管卷盘组合式消防柜 2、型号、规格：700*160*1800（长*厚*高），箱内配DN65消火栓一个，QZ19/∅19直流水枪一支，L=25m、消防软管卷盘一套DN65麻质衬胶水带一条，配消防按钮一个，，4Kg手提式干粉灭火器二具、详见图集15S202-19 | 套 | 24
40 | 030601002001 | 压力仪表 | 1、压力仪表名称：压力表 | 台 | 1
41 | Z031003018005 | 法兰阀门（沟槽式法兰连接） | 1.类 型：闸阀 2.规格、压力等级：DN100 3.连接形式：沟槽式法兰连接 | 个 | 29
42 | Z031003018006 | 法兰阀门（沟槽式法兰连接） | 1.类 型：闸阀 2.规格、压力等级：DN150 3.连接形式：沟槽式法兰连接 | 个 | 16
43 | Z031003018007 | 法兰阀门（沟槽式法兰连接） | 1.类 型：止回阀 2.规格、压力等级：DN100 3.连接形式：法兰连接 | 个 | 1
44 | 031003010002 | 软接头（软管） | 1.材 质：金属软管 2.规 格：DN150 3.连接形式：法兰连接 | 个 | 4
45 | 031003010003 | 软接头（软管） | 1.材 质：金属软管 2.规 格：DN100 3.连接形式：法兰连接 | 个 | 2
46 | 031003003001 | 焊接法兰阀门 | 1.阀门类型：闸阀 2.规格、压力等级：DN65 3.连接形式：法兰连接 | 个 | 3
本页小计
表-07-1
分部分项工程量清单与计价表
单位工程（专业）:安装工程-给排水工程 | [7 empty] | 第7页 共30页
序号 | 项目编码 | 项目名称 | 项目特征 | 计量 单位 | 工程量 | 综合单价 (元) | 合价 (元) | 其中(元) |  | 备注
[8 empty] | 人工费 | 机械费
47 | 030503006002 | 传感器 | 1.名 称：流量开关 2.功 能：DN100 | 支 | 1
48 | 031003001006 | 螺纹阀门 | 1.阀门类型：微量排气阀 2.规格、压力等级：DN25 3.连接形式：螺纹连接 | 个 | 2
49 | 031003001007 | 螺纹阀门 | 1、阀门类型：截止阀 2、规格、压力等级：DN25 3、连接形式：螺纹连接 | 个 | 2
50 | 031006015001 | 水箱 | 1、材质、类型：304不锈钢水箱(含保温，具体详见图纸) 2、型号、规格：4m*4m*2m(含爬梯、透气管、溢流管、排水管、基础及支架、含远程液位计 成套相应配件安装) | 台 | 1
51 | 030901013001 | 灭火器 | 1.形 式：灭火器箱 2.规格、型号：含ABC4 2具 | 组 | 36
52 | 031002003006 | 套管 | 1.名称、类型：刚性防水套管 2.材 质：钢制 3.规 格：DN65 4.填料材质：阻燃密实材料和防水油膏填实 | 个 | 1
53 | 031002003007 | 套管 | 1.名称、类型：刚性防水套管 2.材 质：钢制 3.规 格：DN100 4.填料材质：阻燃密实材料和防水油膏填实 | 个 | 1
本页小计
表-07-1
分部分项工程量清单与计价表
单位工程（专业）:安装工程-给排水工程 | [7 empty] | 第8页 共30页
序号 | 项目编码 | 项目名称 | 项目特征 | 计量 单位 | 工程量 | 综合单价 (元) | 合价 (元) | 其中(元) |  | 备注
[8 empty] | 人工费 | 机械费
54 | 031002003008 | 套管 | 1.名称、类型：一般穿板套管 2.材 质：钢制 3.规 格：DN150 4.填料材质：阻燃密实材料和防水油膏填实 | 个 | 51
55 | 031002003009 | 套管 | 1.名称、类型：一般穿板套管 2.材 质：钢制 3.规 格：DN100 4.填料材质：阻燃密实材料和防水油膏填实 | 个 | 7
56 | 031002001002 | 管道支吊架 | 1.名称:管道支架制作安装 | Kg | 2250.00
57 | 031201003002 | 金属结构刷油 | 1.除锈级别:手工除锈 2.油漆品种:樟丹防锈漆；灰色调和漆 3.涂刷遍数、漆膜厚度:两道 | kg | 2250.00
58 | 031201001002 | 管道刷油 | 1.油漆品种：调和漆 2.涂刷遍数、漆膜厚度：两道 | m2 | 479.10
59 | 030905002002 | 水灭火控制装置调试 | 1.消火栓灭火系统调试 | 点 | 82
泵房喷淋系统
60 | 030901001009 | 水喷淋钢管 | 1.安装部位:室内 2.材质、规格:镀锌无缝钢管 DN200(含管件) 3.连接形式:沟槽连接 4.水压试验及管道冲洗 | m | 8.60
本页小计
表-07-1
分部分项工程量清单与计价表
单位工程（专业）:安装工程-给排水工程 | [7 empty] | 第9页 共30页
序号 | 项目编码 | 项目名称 | 项目特征 | 计量 单位 | 工程量 | 综合单价 (元) | 合价 (元) | 其中(元) |  | 备注
[8 empty] | 人工费 | 机械费
61 | 030901001010 | 水喷淋钢管 | 1.安装部位:室内 2.材质、规格:镀锌无缝钢管 DN150(含管件) 3.连接形式:沟槽连接 4.水压试验及管道冲洗 | m | 49.00
62 | 030901001011 | 水喷淋钢管 | 1.安装部位:室内 2.材质、规格:镀锌无缝钢管 DN100(含管件) 3.连接形式:沟槽连接 4.水压试验及管道冲洗 | m | 18.50
63 | 030601002002 | 压力仪表 | 1.压力仪表名称：压力开关 | 台 | 1
64 | 030807003001 | 低压法兰阀门 | 1.类 型：过滤器 2.规格、压力等级：DN100 3.连接形式：法兰连接 | 个 | 1
65 | Z031003018008 | 法兰阀门（沟槽式法兰连接） | 1.类 型：闸阀 2.规格、压力等级：DN100 3.连接形式：法兰连接 | 个 | 2
66 | Z031003018009 | 法兰阀门（沟槽式法兰连接） | 1.类 型：闸阀 2.规格、压力等级：DN150 3.连接形式：法兰连接 | 个 | 5
67 | Z031003018010 | 法兰阀门（沟槽式法兰连接） | 1.类 型：闸阀 2.规格、压力等级：DN200 3.连接形式：法兰连接 | 个 | 2
68 | 030807003002 | 低压法兰阀门 | 1.类 型：消声缓闭止回阀 2.规格、压力等级：DN150 3.连接形式：法兰连接 | 个 | 2
本页小计
表-07-1
分部分项工程量清单与计价表
单位工程（专业）:安装工程-给排水工程 | [7 empty] | 第10页 共30页
序号 | 项目编码 | 项目名称 | 项目特征 | 计量 单位 | 工程量 | 综合单价 (元) | 合价 (元) | 其中(元) |  | 备注
[8 empty] | 人工费 | 机械费
69 | 030807003003 | 低压法兰阀门 | 1.类 型：流量测试装置 2.规格、压力等级：DN100 3.连接形式：法兰连接 | 个 | 1
70 | 030807003004 | 低压法兰阀门 | 1.类 型：橡胶软接头 2.规格、压力等级：DN150 3.连接形式：法兰连接 | 个 | 2
71 | Z031003018011 | 法兰阀门（沟槽式法兰连接） | 1.阀门类型:泄压阀 2.规格、压力等级:DN100 3.连接形式:沟槽法兰连接 | 个 | 1
72 | 030601002003 | 压力仪表 | 1、压力仪表名称：压力表 | 台 | 4
73 | 030807003005 | 低压法兰阀门 | 1.类 型：橡胶软接头 2.规格、压力等级：DN200 3.连接形式：法兰连接 | 个 | 2
74 | Z031003018012 | 法兰阀门（沟槽式法兰连接） | 1.阀门类型:泄压阀 2.规格、压力等级:DN100 3.连接形式:沟槽法兰连接 | 个 | 1
75 | 030601002004 | 压力仪表 | 1、压力仪表名称：压力表 | 台 | 5
76 | 030901012001 | 消防水泵接合器 | 1.安装部位：室外 2.型号、规格：地上式150 | 套 | 2
77 | 030109001001 | 离心式泵 | 1.名称：喷淋给水设备 2.规格：30L/S 75M扬程(37KW) 水泵基础高出地坪100mm | 台 | 2
78 | 031006002001 | 稳压给水设备 | 1.设备名称：稳压泵(XW(L)-II-3.0-54-ADL) Q=3L/S H=54m N=3KW | 套 | 1
本页小计
表-07-1
分部分项工程量清单与计价表
单位工程（专业）:安装工程-给排水工程 | [7 empty] | 第11页 共30页
序号 | 项目编码 | 项目名称 | 项目特征 | 计量 单位 | 工程量 | 综合单价 (元) | 合价 (元) | 其中(元) |  | 备注
[8 empty] | 人工费 | 机械费
79 | 030901004001 | 报警装置 | 1.报警装置名称：湿式报警装置 2.型号、规格：DN150 | 组 | 4
80 | 031002003010 | 套管 | 1.名称、类型：刚性防水套管 2.材 质：钢制 3.规 格：DN150 4.填料材质：阻燃密实材料和防水油膏填实 | 个 | 1
81 | 031002003011 | 套管 | 1.名称、类型：刚性防水套管 2.材 质：钢制 3.规 格：DN200 4.填料材质：阻燃密实材料和防水油膏填实 | 个 | 2
82 | 031002001003 | 管道支吊架 | 1.名称:管道支架制作安装 | Kg | 130.00
83 | 031201003003 | 金属结构刷油 | 1.除锈级别:手工除锈 2.油漆品种:樟丹防锈漆；灰色调和漆 3.涂刷遍数、漆膜厚度:两道 | kg | 130.00
84 | 031201001003 | 管道刷油 | 1.油漆品种：调和漆 2.涂刷遍数、漆膜厚度：两道 | m2 | 34.70
泵房消火栓系统
85 | 030901002004 | 消火栓钢管 | 1、安装部位：室内 2、材质、规格：镀锌钢管 DN200（含管件） 3、连接形式：沟槽连接 4、压力试验及冲洗设计要求：水压管道冲洗 | m | 8.60
本页小计
表-07-1
分部分项工程量清单与计价表
单位工程（专业）:安装工程-给排水工程 | [7 empty] | 第12页 共30页
序号 | 项目编码 | 项目名称 | 项目特征 | 计量 单位 | 工程量 | 综合单价 (元) | 合价 (元) | 其中(元) |  | 备注
[8 empty] | 人工费 | 机械费
86 | 030901002005 | 消火栓钢管 | 1、安装部位：室内 2、材质、规格：镀锌钢管 DN150（含管件） 3、连接形式：沟槽连接 4、压力试验及冲洗设计要求：水压管道冲洗 | m | 29.50
87 | 030901002006 | 消火栓钢管 | 1、安装部位：室内 2、材质、规格：镀锌钢管 DN100（含管件） 3、连接形式：沟槽连接 4、压力试验及冲洗设计要求：水压管道冲洗 | m | 19.30
88 | 030807003006 | 低压法兰阀门 | 1.类 型：过滤器 2.规格、压力等级：DN100 3.连接形式：法兰连接 | 个 | 1
89 | 030109001002 | 离心式泵 | 1.名称：消火栓给水设备 2.规格：20L/S 75M扬程(30KW) | 台 | 2
90 | 031006002002 | 稳压给水设备 | 1.设备名称：稳压泵(XW(L)-II-3.0-54-ADL) Q=3L/S H=54m N=3KW | 套 | 1
91 | 030807003007 | 低压法兰阀门 | 1.类 型：橡胶软接头 2.规格、压力等级：DN150 3.连接形式：法兰连接 | 个 | 2
92 | 030807003008 | 低压法兰阀门 | 1.类 型：橡胶软接头 2.规格、压力等级：DN200 3.连接形式：法兰连接 | 个 | 2
93 | 030807003009 | 低压法兰阀门 | 1.类 型：消声缓闭止回阀 2.规格、压力等级：DN150 3.连接形式：法兰连接 | 个 | 4
本页小计
表-07-1
分部分项工程量清单与计价表
单位工程（专业）:安装工程-给排水工程 | [7 empty] | 第13页 共30页
序号 | 项目编码 | 项目名称 | 项目特征 | 计量 单位 | 工程量 | 综合单价 (元) | 合价 (元) | 其中(元) |  | 备注
[8 empty] | 人工费 | 机械费
94 | 030807003010 | 低压法兰阀门 | 1.类 型：流量测试装置 2.规格、压力等级：DN100 3.连接形式：法兰连接 | 个 | 2
95 | Z031003018013 | 法兰阀门（沟槽式法兰连接） | 1.类 型：闸阀 2.规格、压力等级：DN100 3.连接形式：法兰连接 | 个 | 1
96 | Z031003018014 | 法兰阀门（沟槽式法兰连接） | 1.类 型：闸阀 2.规格、压力等级：DN150 3.连接形式：法兰连接 | 个 | 3
97 | Z031003018015 | 法兰阀门（沟槽式法兰连接） | 1.类 型：闸阀 2.规格、压力等级：DN200 3.连接形式：法兰连接 | 个 | 2
98 | 030601002005 | 压力仪表 | 1.压力仪表名称：压力开关 | 台 | 1
99 | 030601002006 | 压力仪表 | 1、压力仪表名称：压力表 | 台 | 4
100 | 031002003012 | 套管 | 1.名称、类型：刚性防水套管 2.材 质：钢制 3.规 格：DN100 4.填料材质：阻燃密实材料和防水油膏填实 | 个 | 1
101 | 031002003013 | 套管 | 1.名称、类型：刚性防水套管 2.材 质：钢制 3.规 格：DN200 4.填料材质：阻燃密实材料和防水油膏填实 | 个 | 2
102 | 031002001004 | 管道支吊架 | 1.名称:管道支架制作安装 | Kg | 110.00
本页小计
表-07-1
分部分项工程量清单与计价表
单位工程（专业）:安装工程-给排水工程 | [7 empty] | 第14页 共30页
序号 | 项目编码 | 项目名称 | 项目特征 | 计量 单位 | 工程量 | 综合单价 (元) | 合价 (元) | 其中(元) |  | 备注
[8 empty] | 人工费 | 机械费
103 | 031201003004 | 金属结构刷油 | 1.除锈级别:手工除锈 2.油漆品种:樟丹防锈漆；灰色调和漆 3.涂刷遍数、漆膜厚度:两道 | kg | 110.00
104 | 031201001004 | 管道刷油 | 1.油漆品种：调和漆 2.涂刷遍数、漆膜厚度：两道 | m2 | 28.40
泵房给水系统
105 | 031001007001 | 复合管 | 1.安装部位:室内 2.介质:给水 3.材质、规格:钢塑复合管 DN100(含管件) 4.连接形式:丝扣连接 5.压力试验及吹、洗设计要求:水压试漏试验及管道冲洗消毒 | m | 25.40
106 | 031001007002 | 复合管 | 1.安装部位:室内 2.介质:给水 3.材质、规格:钢塑复合管 DN25(含管件) 4.连接形式:丝扣连接 5.压力试验及吹、洗设计要求:水压试漏试验及管道冲洗消毒 | m | 2.50
107 | 031003013001 | 水表 | 1.安装部位(室内外)：室内 2.型号、规格：DN100 3.连接形式：法兰连接 4.附件配置：含2一个闸阀、1个倒流防止器 | 组 | 1
108 | 031003003002 | 焊接法兰阀门 | 1.阀门类型：闸阀 2.规格、压力等级：DN100 3.连接形式：法兰连接 | 个 | 2
本页小计
表-07-1
分部分项工程量清单与计价表
单位工程（专业）:安装工程-给排水工程 | [7 empty] | 第15页 共30页
序号 | 项目编码 | 项目名称 | 项目特征 | 计量 单位 | 工程量 | 综合单价 (元) | 合价 (元) | 其中(元) |  | 备注
[8 empty] | 人工费 | 机械费
109 | 031003003003 | 焊接法兰阀门 | 1.阀门类型：遥控浮球阀 2.规格、压力等级：DN100 3.连接形式：法兰连接 | 个 | 2
110 | 031003003004 | 焊接法兰阀门 | 1.阀门类型：电磁阀 2.规格、压力等级：DN100 3.连接形式：法兰连接 | 个 | 1
111 | 031003003005 | 焊接法兰阀门 | 1.阀门类型：过滤器 2.规格、压力等级：DN100 3.连接形式：法兰连接 | 个 | 1
112 | 030503006003 | 传感器 | 远传液位计 | 支 | 1
113 | 031002003014 | 套管 | 1.名称、类型：刚性防水套管 2.材 质：钢制 3.规 格：DN100 4.填料材质：阻燃密实材料和防水油膏填实 | 个 | 1
压力排水系统
114 | 031001001001 | 镀锌钢管 | 1、安装部位：室内 2、介质：游泳池回水管 3、材质、规格：镀锌钢管DN250 4、连接形式：焊接连接 5、压力试验及吹、洗 设计要求：管道水压试验及消毒、冲洗 详见：水施说明 | m | 17.80
115 | 031001001002 | 镀锌钢管 | 1、安装部位：室内 2、介质：游泳池回水管 3、材质、规格：镀锌钢管DN200 4、连接形式：焊接连接 5、压力试验及吹、洗 设计要求：管道水压试验及消毒、冲洗 详见：水施说明 | m | 19.20
本页小计
表-07-1
分部分项工程量清单与计价表
单位工程（专业）:安装工程-给排水工程 | [7 empty] | 第16页 共30页
序号 | 项目编码 | 项目名称 | 项目特征 | 计量 单位 | 工程量 | 综合单价 (元) | 合价 (元) | 其中(元) |  | 备注
[8 empty] | 人工费 | 机械费
116 | 031001001003 | 镀锌钢管 | 1、安装部位：室内 2、介质：排水 3、材质、规格：镀锌钢管DN150 4、连接形式：螺纹连接 5、压力试验及吹、洗 设计要求：管道水压试验及消毒、冲洗 详见：水施说明 | m | 30.50
117 | 031001001004 | 镀锌钢管 | 1、安装部位：室内 2、介质：排水 3、材质、规格：镀锌钢管DN100 4、连接形式：螺纹连接 5、压力试验及吹、洗 设计要求：管道水压试验及消毒、冲洗 详见：水施说明 | m | 84.50
118 | 031001001005 | 镀锌钢管 | 1、安装部位：室内 2、介质：排水 3、材质、规格：镀锌钢管DN80 4、连接形式：螺纹连接 5、压力试验及吹、洗 设计要求：管道水压试验及消毒、冲洗 详见：水施说明 | m | 75.70
119 | 031001001006 | 镀锌钢管 | 1、安装部位：室内 2、介质：排水 3、材质、规格：镀锌钢管DN50 4、连接形式：螺纹连接 5、压力试验及吹、洗 设计要求：管道水压试验及消毒、冲洗 详见：水施说明 | m | 33.80
120 | 031003003006 | 焊接法兰阀门 | 1.阀门类型：止回阀 2.规格、压力等级：DN80 3.连接形式：法兰连接 | 个 | 6
121 | 031003003007 | 焊接法兰阀门 | 1.阀门类型：闸阀 2.规格、压力等级：DN80 3.连接形式：法兰连接 | 个 | 6
本页小计
表-07-1
分部分项工程量清单与计价表
单位工程（专业）:安装工程-给排水工程 | [7 empty] | 第17页 共30页
序号 | 项目编码 | 项目名称 | 项目特征 | 计量 单位 | 工程量 | 综合单价 (元) | 合价 (元) | 其中(元) |  | 备注
[8 empty] | 人工费 | 机械费
122 | 031003003008 | 焊接法兰阀门 | 1.阀门类型：橡胶软接头 2.规格、压力等级：DN80 3.连接形式：法兰连接 | 个 | 6
123 | 031003003009 | 焊接法兰阀门 | 1.阀门类型：止回阀 2.规格、压力等级：DN50 3.连接形式：法兰连接 | 个 | 12
124 | 031003003010 | 焊接法兰阀门 | 1.阀门类型：闸阀 2.规格、压力等级：DN50 3.连接形式：法兰连接 | 个 | 12
125 | 031003003011 | 焊接法兰阀门 | 1.阀门类型：闸阀 2.规格、压力等级：DN150 3.连接形式：法兰连接 | 个 | 1
126 | 031003003012 | 焊接法兰阀门 | 1.阀门类型：橡胶软接头 2.规格、压力等级：DN50 3.连接形式：法兰连接 | 个 | 12
127 | 030601002007 | 压力仪表 | 1、压力仪表名称：压力表 | 台 | 18
128 | 030109011001 | 潜水泵 | 1.名称：潜污泵 2.规格：JYWQ80-40-18 N=5.5kW/台;Q=40m3/h,H=18m 当到达最高水位两台同时启动 | 台 | 6
129 | 030109011002 | 潜水泵 | 1.名称：潜污泵 2.规格：JYWQ50-15-17 N=1.5kW/台;Q=12.8m3/h,H=17m 当到达最高水位两台同时启动 | 台 | 12
本页小计
表-07-1
分部分项工程量清单与计价表
单位工程（专业）:安装工程-给排水工程 | [7 empty] | 第18页 共30页
序号 | 项目编码 | 项目名称 | 项目特征 | 计量 单位 | 工程量 | 综合单价 (元) | 合价 (元) | 其中(元) |  | 备注
[8 empty] | 人工费 | 机械费
130 | 031002003015 | 套管 | 1.名称、类型：刚性防水套管 2.材 质：钢制 3.规 格：DN100 4.填料材质：阻燃密实材料和防水油膏填实 | 个 | 4
131 | 031002003016 | 套管 | 1.名称、类型：刚性防水套管 2.材 质：钢制 3.规 格：DN80 4.填料材质：阻燃密实材料和防水油膏填实 | 个 | 1
132 | 031002003017 | 套管 | 1.名称、类型：刚性防水套管 2.材 质：钢制 3.规 格：DN150 4.填料材质：阻燃密实材料和防水油膏填实 | 个 | 3
133 | 031002003018 | 套管 | 1.名称、类型：刚性防水套管 2.材 质：钢制 3.规 格：DN200 4.填料材质：阻燃密实材料和防水油膏填实 | 个 | 2
134 | 031002003019 | 套管 | 1.名称、类型：刚性防水套管 2.材 质：钢制 3.规 格：DN250 4.填料材质：阻燃密实材料和防水油膏填实 | 个 | 1
135 | 031002001005 | 管道支吊架 | 1.名称:管道支架制作安装 | Kg | 110.00
136 | 031201003005 | 金属结构刷油 | 1.除锈级别:手工除锈 2.油漆品种:樟丹防锈漆；灰色调和漆 3.涂刷遍数、漆膜厚度:两道 | kg | 110.00
本页小计
表-07-1
分部分项工程量清单与计价表
单位工程（专业）:安装工程-给排水工程 | [7 empty] | 第19页 共30页
序号 | 项目编码 | 项目名称 | 项目特征 | 计量 单位 | 工程量 | 综合单价 (元) | 合价 (元) | 其中(元) |  | 备注
[8 empty] | 人工费 | 机械费
给水系统
137 | 031001007003 | 复合管 | 1.安装部位:室内 2.介质:给水 3.材质、规格:钢塑复合管 DN200(含管件) 4.连接形式:丝扣连接 5.压力试验及吹、洗设计要求:水压试漏试验及管道冲洗消毒 | m | 8.70
138 | 031001007004 | 复合管 | 1.安装部位:室内 2.介质:给水 3.材质、规格:钢塑复合管 DN80(含管件) 4.连接形式:丝扣连接 5.压力试验及吹、洗设计要求:水压试漏试验及管道冲洗消毒 | m | 11.20
139 | 031001007005 | 复合管 | 1.安装部位:室内 2.介质:给水 3.材质、规格:钢塑复合管 DN65(含管件) 4.连接形式:丝扣连接 5.压力试验及吹、洗设计要求:水压试漏试验及管道冲洗消毒 | m | 268.80
140 | 031001007006 | 复合管 | 1.安装部位:室内 2.介质:给水 3.材质、规格:钢塑复合管 DN50(含管件) 4.连接形式:丝扣连接 5.压力试验及吹、洗设计要求:水压试漏试验及管道冲洗消毒 | m | 30.40
本页小计
表-07-1
分部分项工程量清单与计价表
单位工程（专业）:安装工程-给排水工程 | [7 empty] | 第20页 共30页
序号 | 项目编码 | 项目名称 | 项目特征 | 计量 单位 | 工程量 | 综合单价 (元) | 合价 (元) | 其中(元) |  | 备注
[8 empty] | 人工费 | 机械费
141 | 031001007007 | 复合管 | 1.安装部位:室内 2.介质:给水 3.材质、规格:钢塑复合管 DN32(含管件) 4.连接形式:丝扣连接 5.压力试验及吹、洗设计要求:水压试漏试验及管道冲洗消毒 | m | 92.70
142 | 031001006001 | 塑料管 | 1、安装部位：室内 2、介质：给水 3、材质、规格：PPR-DN15 4、连接形式：热熔连接 5、压力试验及吹、洗设计要求：含水压试验及管道冲洗 | m | 68.80
143 | 031001006002 | 塑料管 | 1、安装部位：室内 2、介质：给水 3、材质、规格：PPR-DN20 4、连接形式：热熔连接 5、压力试验及吹、洗设计要求：含水压试验及管道冲洗 | m | 126.30
144 | 031001006003 | 塑料管 | 1、安装部位：室内 2、介质：给水 3、材质、规格：PPR-DN25 4、连接形式：热熔连接 5、压力试验及吹、洗设计要求：含水压试验及管道冲洗 | m | 172.40
145 | 031001006004 | 塑料管 | 1、安装部位：室内 2、介质：给水 3、材质、规格：PPR-DN32 4、连接形式：热熔连接 5、压力试验及吹、洗设计要求：含水压试验及管道冲洗 | m | 48.20
本页小计
表-07-1
分部分项工程量清单与计价表
单位工程（专业）:安装工程-给排水工程 | [7 empty] | 第21页 共30页
序号 | 项目编码 | 项目名称 | 项目特征 | 计量 单位 | 工程量 | 综合单价 (元) | 合价 (元) | 其中(元) |  | 备注
[8 empty] | 人工费 | 机械费
146 | 031003001008 | 螺纹阀门 | 1.阀门类型：截止阀 2.规格、压力等级：DN32 3.连接形式：螺纹连接 | 个 | 5
147 | 031003001009 | 螺纹阀门 | 1.阀门类型：截止阀 2.规格、压力等级：DN40 3.连接形式：螺纹连接 | 个 | 5
148 | 031003001010 | 螺纹阀门 | 1.阀门类型：螺纹阀 2.规格、压力等级：DN50 | 个 | 1
149 | 031003001011 | 螺纹阀门 | 1.阀门类型：闸阀 2.规格、压力等级：DN65 | 个 | 3
150 | 031003001012 | 螺纹阀门 | 1.阀门类型：止回阀 2.规格、压力等级：DN50 | 个 | 1
151 | 031003001013 | 螺纹阀门 | 1.阀门类型：电磁阀 2.规格、压力等级：DN32 3.连接形式：螺纹连接 | 个 | 1
152 | 031003013002 | 水表 | 1.安装部位(室内外)：室内 2.型号、规格：DN32 | 组 | 1
153 | 031003013003 | 水表 | 1.安装部位(室内外)：室内 2.型号、规格：DN65 3.连接形式：法兰连接 4.附件配置：含2一个闸阀、1个倒流防止器 | 组 | 2
154 | 031003013004 | 水表 | 1.安装部位(室内外)：室内 2.型号、规格：DN200 3.连接形式：法兰连接 4.附件配置：含2一个闸阀、1个倒流防止器 | 组 | 1
本页小计
表-07-1
分部分项工程量清单与计价表
单位工程（专业）:安装工程-给排水工程 | [7 empty] | 第22页 共30页
序号 | 项目编码 | 项目名称 | 项目特征 | 计量 单位 | 工程量 | 综合单价 (元) | 合价 (元) | 其中(元) |  | 备注
[8 empty] | 人工费 | 机械费
155 | 031006003001 | 无负压给水设备 | 1.设备名称：高区无负压给水设备 WGMD-20/15SV04F040T 2.型号、规格：Q=15m3/h N=4KW H=0.35MPa （一用一备） 补偿器 规格Φ×L=0.8×1.40 | 套 | 1
156 | 031003001014 | 螺纹阀门 | 1.阀门类型：微量排气阀 2.规格、压力等级：DN15 3.连接形式：螺纹连接 | 个 | 1
157 | 031003001015 | 螺纹阀门 | 1.阀门类型：截止阀 2.规格、压力等级：DN15 3.连接形式：螺纹连接 | 个 | 1
158 | 030601002008 | 压力仪表 | 1、压力仪表名称：压力表 | 台 | 1
159 | 031003001016 | 螺纹阀门 | 1.阀门类型：倒流防止器 2.规格、压力等级：DN65 3.连接形式：螺纹连接 | 个 | 1
160 | 031003001017 | 螺纹阀门 | 1.阀门类型：浮球阀 2.规格、压力等级：DN32 | 个 | 2
161 | 031003001018 | 螺纹阀门 | 1.阀门类型：过滤器 2.规格、压力等级：DN32 3.连接形式：螺纹连接 | 个 | 1
162 | 031003001019 | 螺纹阀门 | 1.阀门类型：过滤器 2.规格、压力等级：DN65 3.连接形式：螺纹连接 | 个 | 1
163 | 031003010004 | 软接头（软管） | 1.材 质：不锈钢金属软管 2.规 格：DN32 3.连接形式：螺纹连接 | 个 | 2
本页小计
表-07-1
分部分项工程量清单与计价表
单位工程（专业）:安装工程-给排水工程 | [7 empty] | 第23页 共30页
序号 | 项目编码 | 项目名称 | 项目特征 | 计量 单位 | 工程量 | 综合单价 (元) | 合价 (元) | 其中(元) |  | 备注
[8 empty] | 人工费 | 机械费
164 | 031003010005 | 软接头（软管） | 1.材 质：不锈钢金属软管 2.规 格：DN65 3.连接形式：法兰连接 | 个 | 2
165 | 031002003020 | 套管 | 1.名称、类型：穿板刚性防水套管 2.材 质：钢制 3.规 格：DN32 4.填料材质：阻燃密实材料和防水油膏填实 | 个 | 4
166 | 031002003021 | 套管 | 1.名称、类型：穿板刚性防水套管 2.材 质：钢制 3.规 格：DN50 4.填料材质：阻燃密实材料和防水油膏填实 | 个 | 3
167 | 031002003022 | 套管 | 1.名称、类型：穿板刚性防水套管 2.材 质：钢制 3.规 格：DN65 4.填料材质：阻燃密实材料和防水油膏填实 | 个 | 7
168 | 031002003023 | 套管 | 1.名称、类型：刚性防水套管 2.材 质：钢制 3.规 格：DN65 4.填料材质：阻燃密实材料和防水油膏填实 | 个 | 3
169 | 031002003024 | 套管 | 1.名称、类型：刚性防水套管 2.材 质：钢制 3.规 格：DN200 4.填料材质：阻燃密实材料和防水油膏填实 | 个 | 2
170 | 031002001006 | 管道支吊架 | 1.名称:管道支架制作安装 | Kg | 200.00
本页小计
表-07-1
分部分项工程量清单与计价表
单位工程（专业）:安装工程-给排水工程 | [7 empty] | 第24页 共30页
序号 | 项目编码 | 项目名称 | 项目特征 | 计量 单位 | 工程量 | 综合单价 (元) | 合价 (元) | 其中(元) |  | 备注
[8 empty] | 人工费 | 机械费
171 | 031201003006 | 金属结构刷油 | 1.除锈级别:手工除锈 2.油漆品种:樟丹防锈漆；灰色调和漆 3.涂刷遍数、漆膜厚度:两道 | kg | 200.00
172 | 03B001 | 卫生间（内周长在12m以上）暗敷管道，每间补贴 1.5 工日 | 卫生间（内周长在12m以上）暗敷管道，每间补贴 1.5 工日 | 间 | 16
173 | 03B002 | 卫生间（内周长在12m以下）暗敷管道，每间补贴1.0工日 | 卫生间（内周长在12m以下）暗敷管道，每间补贴1.0工日 | 间 | 1
174 | 031208002001 | 管道绝热 | 1.绝热材料品种：橡塑管壳 2.绝热厚度：30mm | m3 | 0.19
175 | 031208007001 | 防潮层、保护层 | 1.材料：铝皮 2.厚度：0.5mm | m2 | 9.00
热水系统
176 | 031001006005 | 塑料管 | 1、安装部位：室内 2、介质：热水 3、材质、规格：PPR-DN50 4、连接形式：热熔连接 5、压力试验及吹、洗设计要求：含水压试验及管道冲洗 | m | 85.90
177 | 031001006006 | 塑料管 | 1、安装部位：室内 2、介质：热水 3、材质、规格：PPR-DN32 4、连接形式：热熔连接 5、压力试验及吹、洗设计要求：含水压试验及管道冲洗 | m | 85.90
本页小计
表-07-1
分部分项工程量清单与计价表
单位工程（专业）:安装工程-给排水工程 | [7 empty] | 第25页 共30页
序号 | 项目编码 | 项目名称 | 项目特征 | 计量 单位 | 工程量 | 综合单价 (元) | 合价 (元) | 其中(元) |  | 备注
[8 empty] | 人工费 | 机械费
178 | 031001006007 | 塑料管 | 1、安装部位：室内 2、介质：热水 3、材质、规格：PPR-DN25 4、连接形式：热熔连接 5、压力试验及吹、洗设计要求：含水压试验及管道冲洗 | m | 32.70
179 | 031001006008 | 塑料管 | 1、安装部位：室内 2、介质：热水 3、材质、规格：PPR-DN15 4、连接形式：热熔连接 5、压力试验及吹、洗设计要求：含水压试验及管道冲洗 | m | 20.30
180 | 031003001020 | 螺纹阀门 | 1.阀门类型：截止阀 2.规格、压力等级：DN50 | 个 | 2
181 | 031002003025 | 套管 | 1.名称、类型：穿板刚性防水套管 2.材 质：钢制 3.规 格：DN32 4.填料材质：阻燃密实材料和防水油膏填实 | 个 | 6
182 | 031002003026 | 套管 | 1.名称、类型：穿板刚性防水套管 2.材 质：钢制 3.规 格：DN50 4.填料材质：阻燃密实材料和防水油膏填实 | 个 | 6
183 | 031002003027 | 套管 | 1.名称、类型：刚性防水套管 2.材 质：钢制 3.规 格：DN32 4.填料材质：阻燃密实材料和防水油膏填实 | 个 | 1
本页小计
表-07-1
分部分项工程量清单与计价表
单位工程（专业）:安装工程-给排水工程 | [7 empty] | 第26页 共30页
序号 | 项目编码 | 项目名称 | 项目特征 | 计量 单位 | 工程量 | 综合单价 (元) | 合价 (元) | 其中(元) |  | 备注
[8 empty] | 人工费 | 机械费
184 | 031002003028 | 套管 | 1.名称、类型：刚性防水套管 2.材 质：钢制 3.规 格：DN50 4.填料材质：阻燃密实材料和防水油膏填实 | 个 | 1
185 | 031006006001 | 地源(水源、气源)热泵机组 | 1、型号、规格; 直热式空气源热泵1台 （额定功率9.15KW,额定功率:9.15KW,最大输入功率 :13.7kW;热泵额定制热量 :42kW);加热水箱31台（电加热水箱24kw,容积:455L），储热水箱2台（有效容积 :455L），热泵循环泵2台（流量:8m3/h;扬程:12mH2O;功率:0.8kW;），热水回水泵1台（流量:5m3/h;扬程:10m,功率:0.55kW;），（含空气源、热水循环泵及配套的附属管道附件其管道的安装 ，含厂家优化费用） | 组 | 1
186 | 031208002002 | 管道绝热 | 1.绝热材料品种：橡塑管壳 2.绝热厚度：30mm | m3 | 0.58
187 | 031208007002 | 防潮层、保护层 | 1.材料：铝皮 2.厚度：0.5mm | m2 | 27.81
排水系统
188 | 031001006009 | 塑料管 | 1.安装部位:室内 2.介质:排水 3.材质、规格:UPVC管材 DN150(含管件) 4.连接形式:粘接 5.压力试验及吹、洗设计要求:灌水、通球、通水试验 | m | 5.40
本页小计
表-07-1
分部分项工程量清单与计价表
单位工程（专业）:安装工程-给排水工程 | [7 empty] | 第27页 共30页
序号 | 项目编码 | 项目名称 | 项目特征 | 计量 单位 | 工程量 | 综合单价 (元) | 合价 (元) | 其中(元) |  | 备注
[8 empty] | 人工费 | 机械费
189 | 031001006010 | 塑料管 | 1.安装部位:室内 2.介质:排水 3.材质、规格:UPVC管材 DN100(含管件) 4.连接形式:粘接 5.压力试验及吹、洗设计要求:灌水、通球、通水试验 | m | 377.60
190 | 031001006011 | 塑料管 | 1.安装部位:室内 2.介质:排水 3.材质、规格:UPVC管材 DN75(含管件) 4.连接形式:粘接 5.压力试验及吹、洗设计要求:灌水、通球、通水试验 | m | 40.90
191 | 031001006012 | 塑料管 | 1.安装部位:室内 2.介质:排水 3.材质、规格:UPVC管材 DN50(含管件) 4.连接形式:粘接 5.压力试验及吹、洗设计要求:灌水、通球、通水试验 | m | 75.20
192 | 031002003029 | 套管 | 1.名称、类型：穿板刚性防水套管 2.材 质：钢制 3.规 格：DN50 4.填料材质：阻燃密实材料和防水油膏填实 | 个 | 79
193 | 031002003030 | 套管 | 1.名称、类型：穿板刚性防水套管 2.材 质：钢制 3.规 格：DN100 4.填料材质：阻燃密实材料和防水油膏填实 | 个 | 104
本页小计
表-07-1
分部分项工程量清单与计价表
单位工程（专业）:安装工程-给排水工程 | [7 empty] | 第28页 共30页
序号 | 项目编码 | 项目名称 | 项目特征 | 计量 单位 | 工程量 | 综合单价 (元) | 合价 (元) | 其中(元) |  | 备注
[8 empty] | 人工费 | 机械费
194 | 031002003031 | 套管 | 1.名称、类型：刚性防水套管 2.材 质：钢制 3.规 格：DN100 4.填料材质：阻燃密实材料和防水油膏填实 | 个 | 7
195 | 031002003032 | 套管 | 1.名称、类型：刚性防水套管(游泳池) 2.材 质：钢制 3.规 格：DN250 4.填料材质：阻燃密实材料和防水油膏填实 | 个 | 55
196 | 031002003033 | 套管 | 1.名称、类型：一般穿墙套管 2.材 质：钢制 3.规 格：DN150 4.填料材质：阻燃密实材料和防水油膏填实 | 个 | 7
197 | 031004006001 | 大便器 | 1.材 质:陶瓷 2.规格、类型:蹲式大便器 3.组装形式:自闭式冲洗阀 | 组 | 27
198 | 031004003001 | 洗脸盆 | 1.浴缸材质：陶瓷 2.规格、类型：台下式洗脸盆 3.附件名称、数量：台盆水龙头、金属软管、角阀等 | 组 | 36
199 | 031004006002 | 大便器 | 1.材 质:陶瓷 2.规格、类型:坐式大便器 3.组装形式:成品 4.附件名称、数量:角阀1只，网管1根 | 组 | 52
本页小计
表-07-1
分部分项工程量清单与计价表
单位工程（专业）:安装工程-给排水工程 | [7 empty] | 第29页 共30页
序号 | 项目编码 | 项目名称 | 项目特征 | 计量 单位 | 工程量 | 综合单价 (元) | 合价 (元) | 其中(元) |  | 备注
[8 empty] | 人工费 | 机械费
200 | 031004007001 | 小便器 | 1.材 质：陶瓷 2.组装形式：感应式冲冼阀 3.附件名称、数量：感应式冲冼阀、排水配件 | 组 | 30
201 | 031004004001 | 洗涤盆 | 1.浴缸材质：陶瓷 2.附件名称、数量：水龙头 1个 | 组 | 7
202 | 031004010001 | 淋浴器 | 1.浴缸材质：不锈钢淋浴器 | 套 | 32
203 | 031004014001 | 给、排水附(配)件 | 1.材质:不锈钢地漏 2.型号、规格:DN50 | 个 | 21
204 | 031004014002 | 给、排水附(配)件 | 1.材质:不锈钢地漏 2.型号、规格:DN100 | 个 | 13
205 | 031004014003 | 给、排水附(配)件 | 1.材 质：地面扫除口 2.型号、规格：DN100 | 个 | 19
206 | 031004014004 | 给、排水附(配)件 | 1.材质:网框式地漏 2.型号、规格:DN150 | 个 | 1
雨水系统
207 | 031001006013 | 塑料管 | 1.安装部位:室内 2.介质:雨水 3.材质、规格:UPVC管材 DN100(含管件) 4.连接形式:粘接 5.压力试验及吹、洗设计要求:灌水、通球、通水试验 | m | 623.30
本页小计
表-07-1
分部分项工程量清单与计价表
单位工程（专业）:安装工程-给排水工程 | [7 empty] | 第30页 共30页
序号 | 项目编码 | 项目名称 | 项目特征 | 计量 单位 | 工程量 | 综合单价 (元) | 合价 (元) | 其中(元) |  | 备注
[8 empty] | 人工费 | 机械费
208 | 031001006014 | 塑料管 | 1.安装部位:室内 2.介质:雨水 3.材质、规格:UPVC管材 DN150(含管件) 4.连接形式:粘接 5.压力试验及吹、洗设计要求:灌水、通球、通水试验 | m | 68.40
209 | 031002003034 | 套管 | 1.名称、类型：一般穿板套管 2.材 质：钢制 3.规 格：DN150 4.填料材质：阻燃密实材料和防水油膏填实 | 个 | 71
210 | 031002003035 | 套管 | 1.名称、类型：一般穿墙套管 2.材 质：钢制 3.规 格：DN150 4.填料材质：阻燃密实材料和防水油膏填实 | 个 | 9
211 | 031004014005 | 给、排水附(配)件 | 1.材质:地漏 2.型号、规格:DN100 | 个 | 22
212 | 031004014006 | 给、排水附(配)件 | 1.材质:网框式地漏 2.型号、规格:DN150 | 个 | 1
本页小计
合 计
表-07-1

## 5_表-10-1 施工组织措施项目清单与计价表
施工组织措施项目清单与计价表
单位工程（专业）:安装工程-给排水工程 |  |  | 第1页 共1页
序号 | 项 目 名 称 | 计算基数 | 费率(%) | 金额(元)
1 | 安全文明施工基本费 | 人工费+机械费
2 | 提前竣工增加费 | 人工费+机械费
3 | 二次搬运费 | 人工费+机械费
4 | 冬雨季施工增加费 | 人工费+机械费
5 | 行车、行人干扰增加费(限市政) | 人工费+机械费
6 | 其他施工组织措施费 | 人工费+机械费
合 计
表-10-1

## 5_表-08-1 施工技术措施项目清单与计价表
施工技术措施项目清单与计价表
单位工程（专业）:安装工程-给排水工程 | [7 empty] | 第1页 共1页
序号 | 项目编码 | 项目名称 | 项目特征 | 计量 单位 | 工程量 | 综合单价 (元) | 合价 (元) | 其中(元) |  | 备注
[8 empty] | 人工费 | 机械费
1 | 031301017002 | 脚手架搭拆 | 脚手架搭拆费 | 项 | 1
本页小计
合 计
表-08-1

## 5_表-11 其他项目清单与计价汇总表
其他项目清单与计价汇总表
单位工程:给排水工程 |  |  |  | 第1页 共1页
序号 | 项 目 名 称 | 计量单位 | 金额(元) | 备注
1 | 暂列金额 | 元 |  | 明细详见表—11—1
1.1 | 标化工地增加费 | 元
1.2 | 优质工程增加费 | 元
1.3 | 其他暂列金额 | 元
2 | 暂估价 | 元
2.1 | 材料（设备）暂估价 |  | — | 明细详见表—11—2
2.2 | 专业工程（专项技术措施）暂估价 | 元 |  | 明细详见表—11—3
3 | 计日工 | 元 |  | 明细详见表—11—4
4 | 总承包服务费 | 元 |  | 明细详见表—11—5
合 计 |  |  |  | —
表-11

## 6_表-07-1 分部分项工程量清单表与计价表
分部分项工程量清单与计价表
单位工程（专业）:安装工程-通风工程 | [7 empty] | 第1页 共9页
序号 | 项目编码 | 项目名称 | 项目特征 | 计量 单位 | 工程量 | 综合单价 (元) | 合价 (元) | 其中(元) |  | 备注
[8 empty] | 人工费 | 机械费
1 | 030702001001 | 碳钢通风管道 | 1、名称：风管制安(含风管、管件、法兰、零件、支 吊架制作、安装，过跨风管落地支架制作、安装等) 2、材质：镀锌钢板 3、形状：矩形 4、规格：长边长320mm以下 5、板材厚度：δ=0.75mm 6、接口形式：咬口 | m2 | 93.50
2 | 030702001002 | 碳钢通风管道 | 1、名称：风管制安(含风管、管件、法兰、零件、支 吊架制作、安装，过跨风管落地支架制作、安装等) 2、材质：镀锌钢板 3、形状：圆形 4、规格：直径320mm以下 5、板材厚度：δ=0.75mm 6、接口形式：咬口 | m2 | 0.44
3 | 030702001003 | 碳钢通风管道 | 1、名称：风管制安(含风管、管件、法兰、零件、支 吊架制作、安装，过跨风管落地支架制作、安装等) 2、材质：镀锌钢板 3、形状：矩形 4、规格：长边长450mm以下 5、板材厚度：δ=0.75mm 6、接口形式：咬口 | m2 | 16.20
本页小计
表-07-1
分部分项工程量清单与计价表
单位工程（专业）:安装工程-通风工程 | [7 empty] | 第2页 共9页
序号 | 项目编码 | 项目名称 | 项目特征 | 计量 单位 | 工程量 | 综合单价 (元) | 合价 (元) | 其中(元) |  | 备注
[8 empty] | 人工费 | 机械费
4 | 030702001004 | 碳钢通风管道 | 1、名称：风管制安(含风管、管件、法兰、零件、支 吊架制作、安装，过跨风管落地支架制作、安装等) 2、材质：镀锌钢板 3、形状：矩形 4、规格：长边长1000mm以下 5、板材厚度：δ=1.0mm 6、接口形式：咬口 | m2 | 576.40
5 | 030702001005 | 碳钢通风管道 | 1、名称：风管制安(含风管、管件、法兰、零件、支 吊架制作、安装，过跨风管落地支架制作、安装等) 2、材质：镀锌钢板 3、形状：圆形 4、规格：直径1000mm以下 5、板材厚度：δ=1.0mm 6、接口形式：咬口 | m2 | 7.80
6 | 030702001006 | 碳钢通风管道 | 1、名称：风管制安(含风管、管件、法兰、零件、支 吊架制作、安装，过跨风管落地支架制作、安装等) 2、材质：镀锌钢板 3、形状：矩形 4、规格：长边长1250mm以下 5、板材厚度：δ=1.0mm 6、接口形式：咬口 | m2 | 227.10
本页小计
表-07-1
分部分项工程量清单与计价表
单位工程（专业）:安装工程-通风工程 | [7 empty] | 第3页 共9页
序号 | 项目编码 | 项目名称 | 项目特征 | 计量 单位 | 工程量 | 综合单价 (元) | 合价 (元) | 其中(元) |  | 备注
[8 empty] | 人工费 | 机械费
7 | 030702001007 | 碳钢通风管道 | 1、名称：风管制安(含风管、管件、法兰、零件、支 吊架制作、安装，过跨风管落地支架制作、安装等) 2、材质：镀锌钢板 3、形状：矩形 4、规格：长边长1250mm以下 5、板材厚度：δ=1.2mm 6、接口形式：咬口 | m2 | 8.30
8 | 030702001008 | 碳钢通风管道 | 1、名称：风管制安(含风管、管件、法兰、零件、支 吊架制作、安装，过跨风管落地支架制作、安装等) 2、材质：镀锌钢板 3、形状：矩形 4、规格：长边长2000mm以下 5、板材厚度：δ=1.5mm 6、接口形式：咬口 | m2 | 182.60
9 | 030702001009 | 碳钢通风管道 | 1、名称：风管制安(含风管、管件、法兰、零件、支 吊架制作、安装，过跨风管落地支架制作、安装等) 2、材质：镀锌钢板 3、形状：矩形 4、规格：长边长2000mm以下 5、板材厚度：δ=1.2mm 6、接口形式：咬口 | m2 | 28.40
本页小计
表-07-1
分部分项工程量清单与计价表
单位工程（专业）:安装工程-通风工程 | [7 empty] | 第4页 共9页
序号 | 项目编码 | 项目名称 | 项目特征 | 计量 单位 | 工程量 | 综合单价 (元) | 合价 (元) | 其中(元) |  | 备注
[8 empty] | 人工费 | 机械费
10 | 030702001010 | 碳钢通风管道 | 1、名称：风管制安(含风管、管件、法兰、零件、支 吊架制作、安装，过跨风管落地支架制作、安装等) 2、材质：镀锌钢板 3、形状：矩形 4、规格：长边长4000mm以外 5、板材厚度：δ=1.5mm 6、接口形式：咬口 | m2 | 404.40
11 | 030703019001 | 柔性接口 | 1.名 称：帆布软接 | m2 | 8.90
12 | 030108001001 | 离心式通风机 | 1.名称：通风机P(Y)-1~2（含控制箱） 2.型号：HTFC-II-28 风量47240/35560m3/h, 全压[静压][714/402](Pa),转速695/475rpm,电机功率24/8.5(kw),噪声76/69(dBA),隔振垫安装 | 台 | 2
13 | 030108001002 | 离心式通风机 | 1.名称：通风机P(Y)-3 2.型号：HTFC-II-10 风量40000/26483m3/h, 全压[静压][690/302](Pa),转速1450/960rpm,电机功率12/4(kw),噪声90/81(dBA),减振器安装 | 台 | 2
14 | 030108001003 | 离心式通风机 | 1.名称：通风机P-1 2.型号：SWF-I-2.5风量2664m3/h, 全压[静压][358](Pa),转速2900rpm,电机功率0.75(kw),噪声72(dBA),减振器安装 | 台 | 1
15 | 030108001004 | 离心式通风机 | 1.名称：通风机P-2 2.型号：SWF-I-5.5风量7431m3/h, 全压[静压][354](Pa),转速1450rpm,电机功率1.5(kw),噪声78(dBA),减振器安装 | 台 | 1
本页小计
表-07-1
分部分项工程量清单与计价表
单位工程（专业）:安装工程-通风工程 | [7 empty] | 第5页 共9页
序号 | 项目编码 | 项目名称 | 项目特征 | 计量 单位 | 工程量 | 综合单价 (元) | 合价 (元) | 其中(元) |  | 备注
[8 empty] | 人工费 | 机械费
16 | 030108001005 | 离心式通风机 | 1.名称：通风机P-3 2.型号：SWF-I-5.0风量5252m3/h, 全压[静压][326](Pa),转速1450rpm,电机功率1.1(kw),噪声77(dBA),减振器安装 | 台 | 1
17 | 030108001006 | 离心式通风机 | 1.名称：通风机P-4 2.型号：SWF-I-7.0(防爆型) 风量17050m3/h, 全压[静压][370](Pa),转速1450rpm,电机功率3.0(kw),噪声81(dBA),减振器安装 | 台 | 1
18 | 030108001007 | 离心式通风机 | 1.名称：通风机P-5.7 带自垂百叶风口 2.型号：XBDZ-NO.2.5 风量600m3/h, 全压[静压][40](Pa),转速1450rpm,电机功率0.025(kw),噪声57(dBA),减振器安装 | 台 | 2
19 | 030108001008 | 离心式通风机 | 1.名称：通风机P-6 2.型号：SWF-I-2.5风量2253m3/h, 全压[静压][426](Pa),转速2900rpm,电机功率0.75(kw),噪声72(dBA),减振器安装 | 台 | 1
20 | 030108001009 | 离心式通风机 | 1.名称：通风机S-1 2.型号： SWF-I-7.0(防爆型) 风量18800m3/h, 全压[静压][329](Pa),转速1450rpm,电机功率3.0(kw),噪声81(dBA),减振器安装 | 台 | 1
21 | 030108001010 | 离心式通风机 | 1.名称：通风机 BF-1（含控制箱） 2.型号：SWF-I-7.0 风量17050m3/h, 全压[静压][370](Pa),转速1450rpm,电机功率3.0(kw),噪声81(dBA),减振器安装 | 台 | 1
22 | 030108006001 | 其他风机 | 1.名称： 排气扇 BTP18-44 自带止回阀 2.型号：400m3/h 风压(Pa)265 | 台 | 48
本页小计
表-07-1
分部分项工程量清单与计价表
单位工程（专业）:安装工程-通风工程 | [7 empty] | 第6页 共9页
序号 | 项目编码 | 项目名称 | 项目特征 | 计量 单位 | 工程量 | 综合单价 (元) | 合价 (元) | 其中(元) |  | 备注
[8 empty] | 人工费 | 机械费
23 | 030703001001 | 碳钢阀门 | 1.名 称：70°C电动防火阀 2.规 格：1000*400 | 个 | 3
24 | 030703001002 | 碳钢阀门 | 1.名 称：70°C防火阀 2.规 格：250*200 | 个 | 1
25 | 030703001003 | 碳钢阀门 | 1.名 称：70°C防火阀 2.规 格：320*320 | 个 | 2
26 | 030703001004 | 碳钢阀门 | 1.名 称：70°C防火阀 2.规 格：630*320 | 个 | 2
27 | 030703001005 | 碳钢阀门 | 1.名 称：70°C防火阀 2.规 格：630*400 | 个 | 1
28 | 030703001006 | 碳钢阀门 | 1.名 称：70°C防火阀 2.规 格：700*400 | 个 | 2
29 | 030703001007 | 碳钢阀门 | 1.名 称：70°C防火阀 2.规 格：800*400 | 个 | 1
30 | 030703001008 | 碳钢阀门 | 1.名 称：70°C防火阀 2.规 格：800*700 | 个 | 1
31 | 030703001009 | 碳钢阀门 | 1.名 称：70°C防火阀 2.规 格：1000*400 | 个 | 5
32 | 030703001010 | 碳钢阀门 | 1.名 称：70°C防火阀 2.规 格：1000*500 | 个 | 1
33 | 030703001011 | 碳钢阀门 | 1.名 称：70°C防火阀 2.规 格：1000*700 | 个 | 1
34 | 030703001012 | 碳钢阀门 | 1.名 称：70°C防火阀 2.规 格：1000*2000 | 个 | 1
35 | 030703001013 | 碳钢阀门 | 1.名 称：70°C防火阀 2.规 格：1200*600 | 个 | 1
本页小计
表-07-1
分部分项工程量清单与计价表
单位工程（专业）:安装工程-通风工程 | [7 empty] | 第7页 共9页
序号 | 项目编码 | 项目名称 | 项目特征 | 计量 单位 | 工程量 | 综合单价 (元) | 合价 (元) | 其中(元) |  | 备注
[8 empty] | 人工费 | 机械费
36 | 030703001014 | 碳钢阀门 | 1.名 称：70°C防火阀 2.规 格：1250*500 | 个 | 1
37 | 030703001015 | 碳钢阀门 | 1.名 称：280°C防火阀 2.规 格：2400*400 | 个 | 2
38 | 030703001016 | 碳钢阀门 | 1.名 称：对开式蝶阀 2.规 格：250*200 | 个 | 1
39 | 030703001017 | 碳钢阀门 | 1.名 称：对开式蝶阀 2.规 格：630*320 | 个 | 5
40 | 030703001018 | 碳钢阀门 | 1.名 称：对开式蝶阀 2.规 格：1000*400 | 个 | 2
41 | 030703001019 | 碳钢阀门 | 1.名 称：对开式蝶阀 2.规 格：1600*400 | 个 | 2
42 | 030703001020 | 碳钢阀门 | 1.名 称：对开式蝶阀 2.规 格：1800*400 | 个 | 1
43 | 030703001021 | 碳钢阀门 | 1.名 称：对开式蝶阀 2.规 格：2400*400 | 个 | 1
44 | 030703001022 | 碳钢阀门 | 1.名 称：止回阀 2.规 格：800*1200 | 个 | 2
45 | 030703011001 | 铝及铝合金风口、散流器 | 1.名 称：单层百叶补风口附调节阀 2.规 格:800*1200 | 个 | 1
46 | 030703011002 | 铝及铝合金风口、散流器 | 1.名 称：单层百叶排风口附调节阀 2.规 格:200*200 | 个 | 1
47 | 030703011003 | 铝及铝合金风口、散流器 | 1.名 称：单层百叶排风口 附调节阀 2.规 格:700*2000 | 个 | 1
本页小计
表-07-1
分部分项工程量清单与计价表
单位工程（专业）:安装工程-通风工程 | [7 empty] | 第8页 共9页
序号 | 项目编码 | 项目名称 | 项目特征 | 计量 单位 | 工程量 | 综合单价 (元) | 合价 (元) | 其中(元) |  | 备注
[8 empty] | 人工费 | 机械费
48 | 030703011004 | 铝及铝合金风口、散流器 | 1.名 称：单层百叶排风口附调节阀 2.规 格:400*800 | 个 | 1
49 | 030703011005 | 铝及铝合金风口、散流器 | 1.名 称：单层百叶排风口附调节阀 2.规 格:500*800 | 个 | 1
50 | 030703011006 | 铝及铝合金风口、散流器 | 1.名 称：单层百叶排风口附调节阀 2.规 格:600*1000 | 个 | 1
51 | 030703011007 | 铝及铝合金风口、散流器 | 1.名 称：单层百叶排风口附调节阀 2.规 格:600*1200 | 个 | 1
52 | 030703011008 | 铝及铝合金风口、散流器 | 1.名 称：单层百叶排风口附调节阀 2.规 格:900*1200 | 个 | 4
53 | 030703011009 | 铝及铝合金风口、散流器 | 1.名 称：单层百叶排风口附调节阀 2.规 格:1000*2000 | 个 | 1
54 | 030703011010 | 铝及铝合金风口、散流器 | 1.名 称：单层百叶排烟口附调节阀 2.规 格:700*250 | 个 | 28
55 | 030703011011 | 铝及铝合金风口、散流器 | 1.名 称：单层防雨百叶补风口 2.规 格:800*400 | 个 | 2
56 | 030703011012 | 铝及铝合金风口、散流器 | 1.名 称：电动多叶排烟口 2.规 格: PSK-II 800×1000(+250) | 个 | 5
57 | 030904008008 | 模块(模块箱） | 1.模块名称：一氧化碳浓度探测器 | 个 | 8
58 | 030703020001 | 消声器 | 1.名 称：阻抗式消声器 2.规 格：2400*450*1600 | 个 | 2
本页小计
表-07-1
分部分项工程量清单与计价表
单位工程（专业）:安装工程-通风工程 | [7 empty] | 第9页 共9页
序号 | 项目编码 | 项目名称 | 项目特征 | 计量 单位 | 工程量 | 综合单价 (元) | 合价 (元) | 其中(元) |  | 备注
[8 empty] | 人工费 | 机械费
59 | 030703011013 | 铝及铝合金风口、散流器 | 1.名 称：防雨百叶风口 2.规 格:250*250 | 个 | 18
60 | 030703011014 | 铝及铝合金风口、散流器 | 1.名 称：防雨百叶风口 2.规 格:300*300 | 个 | 4
61 | 030703011015 | 铝及铝合金风口、散流器 | 1.名 称：防雨百叶风口 2.规 格:400*400 | 个 | 5
62 | 030703011016 | 铝及铝合金风口、散流器 | 1.名 称：防雨百叶风口 2.规 格:500*500 | 个 | 5
63 | 030702012001 | 挡烟垂壁 | 固定式防火布 | m | 188.70
64 | 031002002001 | 设备支吊架 | 1、名称：设备吊支架 2、材质：型钢 3、适用设备：风机、防火阀、消声器、静压箱等 | Kg | 450.00
65 | 031201003007 | 金属结构刷油 | 1.除锈级别:手工除锈 2.油漆品种:红丹防锈漆；灰色调和漆 3.涂刷遍数、漆膜厚度:两道 | kg | 8456.00
66 | 031208003001 | 通风管道绝热 | 1.绝热材料品种：8mm防火板包裹 | m2 | 922.30
67 | 030704001001 | 通风工程检测、 调试 | 1.通风空调系统调试费 | 系统 | 1
本页小计
合 计
表-07-1

## 6_表-10-1 施工组织措施项目清单与计价表
施工组织措施项目清单与计价表
单位工程（专业）:安装工程-通风工程 |  |  | 第1页 共1页
序号 | 项 目 名 称 | 计算基数 | 费率(%) | 金额(元)
1 | 安全文明施工基本费 | 人工费+机械费
2 | 提前竣工增加费 | 人工费+机械费
3 | 二次搬运费 | 人工费+机械费
4 | 冬雨季施工增加费 | 人工费+机械费
5 | 行车、行人干扰增加费(限市政) | 人工费+机械费
6 | 其他施工组织措施费 | 人工费+机械费
合 计
表-10-1

## 6_表-08-1 施工技术措施项目清单与计价表
施工技术措施项目清单与计价表
单位工程（专业）:安装工程-通风工程 | [7 empty] | 第1页 共1页
序号 | 项目编码 | 项目名称 | 项目特征 | 计量 单位 | 工程量 | 综合单价 (元) | 合价 (元) | 其中(元) |  | 备注
[8 empty] | 人工费 | 机械费
1 | 031301017003 | 脚手架搭拆 | 1.脚手架搭拆费第七册 | 项 | 1
本页小计
合 计
表-08-1

## 6_表-11 其他项目清单与计价汇总表
其他项目清单与计价汇总表
单位工程:通风工程 |  |  |  | 第1页 共1页
序号 | 项 目 名 称 | 计量单位 | 金额(元) | 备注
1 | 暂列金额 | 元 |  | 明细详见表—11—1
1.1 | 标化工地增加费 | 元
1.2 | 优质工程增加费 | 元
1.3 | 其他暂列金额 | 元
2 | 暂估价 | 元
2.1 | 材料（设备）暂估价 |  | — | 明细详见表—11—2
2.2 | 专业工程（专项技术措施）暂估价 | 元 |  | 明细详见表—11—3
3 | 计日工 | 元 |  | 明细详见表—11—4
4 | 总承包服务费 | 元 |  | 明细详见表—11—5
合 计 |  |  |  | —
表-11

## 7_表-07-1 分部分项工程量清单表与计价表
分部分项工程量清单与计价表
单位工程（专业）:安装工程-抗震支架 | [7 empty] | 第1页 共8页
序号 | 项目编码 | 项目名称 | 项目特征 | 计量 单位 | 工程量 | 综合单价 (元) | 合价 (元) | 其中(元) |  | 备注
[8 empty] | 人工费 | 机械费
消防喷淋给水管
1 | 031002001007 | 管道支吊架 | 1、规格：S-DN65-T 2、支架形式：单管 侧向抗震 3、专业类别：给排水及消防水 4、抗震支架系统布设严格按照国家规范执行 5、工作内容：深化出图、材料供应、安装就位. | 套 | 30
2 | 031002001008 | 管道支吊架 | 1、规格：S-DN65-TL 2、支架形式：单管侧纵向抗震 3、专业类别：给排水及消防水 4、抗震支架系统布设严格按照国家规范执行 5、工作内容：深化出图、材料供应、安装就位. | 套 | 23
3 | 031002001009 | 管道支吊架 | 1、规格：S-DN80-T 2、支架形式：单管 侧向抗震 3、专业类别：给排水及消防水 4、抗震支架系统布设严格按照国家规范执行 5、工作内容：深化出图、材料供应、安装就位. | 套 | 16
4 | 031002001010 | 管道支吊架 | 1、规格：S-DN80-TL 2、支架形式：单管侧纵向抗震 3、专业类别：给排水及消防水 4、抗震支架系统布设严格按照国家规范执行 5、工作内容：深化出图、材料供应、安装就位. | 套 | 7
本页小计
表-07-1
分部分项工程量清单与计价表
单位工程（专业）:安装工程-抗震支架 | [7 empty] | 第2页 共8页
序号 | 项目编码 | 项目名称 | 项目特征 | 计量 单位 | 工程量 | 综合单价 (元) | 合价 (元) | 其中(元) |  | 备注
[8 empty] | 人工费 | 机械费
5 | 031002001011 | 管道支吊架 | 1、规格：S-DN100-T 2、支架形式：单管 侧向抗震 3、专业类别：给排水及消防水 4、抗震支架系统布设严格按照国家规范执行 5、工作内容：深化出图、材料供应、安装就位. | 套 | 35
6 | 031002001012 | 管道支吊架 | 1、规格：S-DN100-TL 2、支架形式：单管侧纵向抗震 3、专业类别：给排水及消防水 4、抗震支架系统布设严格按照国家规范执行 5、工作内容：深化出图、材料供应、安装就位. | 套 | 34
7 | 031002001013 | 管道支吊架 | 1、规格：S-DN150-T 2、支架形式：单管 侧向抗震 3、专业类别：给排水及消防水 4、抗震支架系统布设严格按照国家规范执行 5、工作内容：深化出图、材料供应、安装就位. | 套 | 77
8 | 031002001014 | 管道支吊架 | 1、规格：S-DN150-TL 2、支架形式：单管侧纵向抗震 3、专业类别：给排水及消防水 4、抗震支架系统布设严格按照国家规范执行 5、工作内容：深化出图、材料供应、安装就位. | 套 | 61
本页小计
表-07-1
分部分项工程量清单与计价表
单位工程（专业）:安装工程-抗震支架 | [7 empty] | 第3页 共8页
序号 | 项目编码 | 项目名称 | 项目特征 | 计量 单位 | 工程量 | 综合单价 (元) | 合价 (元) | 其中(元) |  | 备注
[8 empty] | 人工费 | 机械费
9 | 031002001015 | 管道支吊架 | 1、规格：S-DN200-T 2、支架形式：单管 侧向抗震 3、专业类别：给排水及消防水 4、抗震支架系统布设严格按照国家规范执行 5、工作内容：深化出图、材料供应、安装就位. | 套 | 1
10 | 031002001016 | 管道支吊架 | 1、规格：S-DN200-TL 2、支架形式：单管侧纵向抗震 3、专业类别：给排水及消防水 4、抗震支架系统布设严格按照国家规范执行 5、工作内容：深化出图、材料供应、安装就位. | 套 | 1
11 | 031002001017 | 管道支吊架 | 1、规格：组合水管侧向 DKT-SZ-02C 2、支架形式：组合 侧向抗震 3、专业类别：给排水及消防水 4、抗震支架系统布设严格按照国家规范执行 5、工作内容：深化出图、材料供应、安装就位. | 套 | 9
12 | 031002001018 | 管道支吊架 | 1、规格：组合水管双向支撑 DKT-SZ-02Z 2、支架形式：组合水管双向侧纵向抗震 3、专业类别：给排水及消防水 4、抗震支架系统布设严格按照国家规范执行 5、工作内容：深化出图、材料供应、安装就位. | 套 | 7
本页小计
表-07-1
分部分项工程量清单与计价表
单位工程（专业）:安装工程-抗震支架 | [7 empty] | 第4页 共8页
序号 | 项目编码 | 项目名称 | 项目特征 | 计量 单位 | 工程量 | 综合单价 (元) | 合价 (元) | 其中(元) |  | 备注
[8 empty] | 人工费 | 机械费
13 | 031002001019 | 管道支吊架 | 1、规格：组合水管双向支撑 DKT-SZ-03Z 2、支架形式：组合水管双向侧纵向抗震 3、专业类别：给排水及消防水 4、抗震支架系统布设严格按照国家规范执行 5、工作内容：深化出图、材料供应、安装就位. | 套 | 1
电气系统
14 | 031002001020 | 管道支吊架 | 1、规格：DKT-D-300C 2、支架形式：桥架侧向抗震（T） 3、专业类别：电气 4、抗震支架系统布设严格按照国家规范执行 5、工作内容：深化出图、材料供应、安装就位. | 套 | 19
15 | 031002001021 | 管道支吊架 | 1、规格：DKT-D-300Z 2、支架形式：桥架侧纵向抗震（T+L） 3、专业类别：电气 4、抗震支架系统布设严格按照国家规范执行 5、工作内容：深化出图、材料供应、安装就位. | 套 | 14
16 | 031002001022 | 管道支吊架 | 1、规格：DKT-D-400C 2、支架形式：桥架侧向抗震（T） 3、专业类别：电气 4、抗震支架系统布设严格按照国家规范执行 5、工作内容：深化出图、材料供应、安装就位. | 套 | 7
本页小计
表-07-1
分部分项工程量清单与计价表
单位工程（专业）:安装工程-抗震支架 | [7 empty] | 第5页 共8页
序号 | 项目编码 | 项目名称 | 项目特征 | 计量 单位 | 工程量 | 综合单价 (元) | 合价 (元) | 其中(元) |  | 备注
[8 empty] | 人工费 | 机械费
17 | 031002001023 | 管道支吊架 | 1、规格：DKT-D-400Z 2、支架形式：桥架侧纵向抗震（T+L） 3、专业类别：电气 4、抗震支架系统布设严格按照国家规范执行 5、工作内容：深化出图、材料供应、安装就位. | 套 | 5
18 | 031002001024 | 管道支吊架 | 1、规格：DKT-D-600C 2、支架形式：桥架侧向抗震（T） 3、专业类别：电气 4、抗震支架系统布设严格按照国家规范执行 5、工作内容：深化出图、材料供应、安装就位. | 套 | 6
19 | 031002001025 | 管道支吊架 | 1、规格：DKT-D-600C 2、支架形式：桥架侧纵向抗震（T+L） 3、专业类别：电气 4、抗震支架系统布设严格按照国家规范执行 5、工作内容：深化出图、材料供应、安装就位. | 套 | 4
通风系统
20 | 031002001026 | 管道支吊架 | 1、规格：DKT-D-600C 2、支架形式：风管侧向抗震(T) 3、专业类别：通风系统 4、抗震支架系统布设严格按照国家规范执行 5、工作内容：深化出图、材料供应、安装就位. | 套 | 9
本页小计
表-07-1
分部分项工程量清单与计价表
单位工程（专业）:安装工程-抗震支架 | [7 empty] | 第6页 共8页
序号 | 项目编码 | 项目名称 | 项目特征 | 计量 单位 | 工程量 | 综合单价 (元) | 合价 (元) | 其中(元) |  | 备注
[8 empty] | 人工费 | 机械费
21 | 031002001027 | 管道支吊架 | 1、规格：DKT-D-600Z 2、支架形式：桥架侧纵向抗震（T+L） 3、专业类别：给排水及消防水 4、抗震支架系统布设严格按照国家规范执行 5、工作内容：深化出图、材料供应、安装就位. | 套 | 10
22 | 031002001028 | 管道支吊架 | 1、规格：DKT-D-1000C 2、支架形式：风管侧向抗震(T) 3、专业类别：通风系统 4、抗震支架系统布设严格按照国家规范执行 5、工作内容：深化出图、材料供应、安装就位. | 套 | 9
23 | 031002001029 | 管道支吊架 | 1、规格：DKT-D-1000Z 2、支架形式：桥架侧纵向抗震（T+L） 3、专业类别：给排水及消防水 4、抗震支架系统布设严格按照国家规范执行 5、工作内容：深化出图、材料供应、安装就位. | 套 | 5
24 | 031002001030 | 管道支吊架 | 1、规格：DKT-D-1250C 2、支架形式：风管侧向抗震(T) 3、专业类别：通风系统 4、抗震支架系统布设严格按照国家规范执行 5、工作内容：深化出图、材料供应、安装就位. | 套 | 5
本页小计
表-07-1
分部分项工程量清单与计价表
单位工程（专业）:安装工程-抗震支架 | [7 empty] | 第7页 共8页
序号 | 项目编码 | 项目名称 | 项目特征 | 计量 单位 | 工程量 | 综合单价 (元) | 合价 (元) | 其中(元) |  | 备注
[8 empty] | 人工费 | 机械费
25 | 031002001031 | 管道支吊架 | 1、规格：DKT-D-1250Z 2、支架形式：桥架侧纵向抗震（T+L） 3、专业类别：给排水及消防水 4、抗震支架系统布设严格按照国家规范执行 5、工作内容：深化出图、材料供应、安装就位. | 套 | 5
26 | 031002001032 | 管道支吊架 | 1、规格：DKT-D-1600C 2、支架形式：风管侧向抗震(T) 3、专业类别：通风系统 4、抗震支架系统布设严格按照国家规范执行 5、工作内容：深化出图、材料供应、安装就位. | 套 | 1
27 | 031002001033 | 管道支吊架 | 1、规格：DKT-D-1600Z 2、支架形式：桥架侧纵向抗震（T+L） 3、专业类别：给排水及消防水 4、抗震支架系统布设严格按照国家规范执行 5、工作内容：深化出图、材料供应、安装就位. | 套 | 1
28 | 031002001034 | 管道支吊架 | 1、规格：DKT-D-1800Z 2、支架形式：桥架侧纵向抗震（T+L） 3、专业类别：给排水及消防水 4、抗震支架系统布设严格按照国家规范执行 5、工作内容：深化出图、材料供应、安装就位. | 套 | 2
本页小计
表-07-1
分部分项工程量清单与计价表
单位工程（专业）:安装工程-抗震支架 | [7 empty] | 第8页 共8页
序号 | 项目编码 | 项目名称 | 项目特征 | 计量 单位 | 工程量 | 综合单价 (元) | 合价 (元) | 其中(元) |  | 备注
[8 empty] | 人工费 | 机械费
29 | 031002001035 | 管道支吊架 | 1、规格：DKT-D-1900C 2、支架形式：风管侧向抗震(T) 3、专业类别：通风系统 4、抗震支架系统布设严格按照国家规范执行 5、工作内容：深化出图、材料供应、安装就位. | 套 | 1
30 | 031002001036 | 管道支吊架 | 1、规格：DKT-D-2400C 2、支架形式：风管侧向抗震(T) 3、专业类别：通风系统 4、抗震支架系统布设严格按照国家规范执行 5、工作内容：深化出图、材料供应、安装就位. | 套 | 7
31 | 031002001037 | 管道支吊架 | 1、规格：DKT-D-2400Z 2、支架形式：桥架侧纵向抗震（T+L） 3、专业类别：给排水及消防水 4、抗震支架系统布设严格按照国家规范执行 5、工作内容：深化出图、材料供应、安装就位. | 套 | 4
本页小计
合 计
表-07-1

## 7_表-10-1 施工组织措施项目清单与计价表
施工组织措施项目清单与计价表
单位工程（专业）:安装工程-抗震支架 |  |  | 第1页 共1页
序号 | 项 目 名 称 | 计算基数 | 费率(%) | 金额(元)
1 | 安全文明施工基本费 | 人工费+机械费
2 | 提前竣工增加费 | 人工费+机械费
3 | 二次搬运费 | 人工费+机械费
4 | 冬雨季施工增加费 | 人工费+机械费
5 | 行车、行人干扰增加费(限市政) | 人工费+机械费
6 | 其他施工组织措施费 | 人工费+机械费
合 计
表-10-1

## 7_表-08-1 施工技术措施项目清单与计价表
施工技术措施项目清单与计价表
单位工程（专业）:安装工程-抗震支架 | [7 empty] | 第1页 共1页
序号 | 项目编码 | 项目名称 | 项目特征 | 计量 单位 | 工程量 | 综合单价 (元) | 合价 (元) | 其中(元) |  | 备注
[8 empty] | 人工费 | 机械费
1 | 031301017004 | 脚手架搭拆 | 1.名称:脚手架搭拆费 | 项 | 1
本页小计
合 计
表-08-1

## 7_表-11 其他项目清单与计价汇总表
其他项目清单与计价汇总表
单位工程:抗震支架 |  |  |  | 第1页 共1页
序号 | 项 目 名 称 | 计量单位 | 金额(元) | 备注
1 | 暂列金额 | 元 |  | 明细详见表—11—1
1.1 | 标化工地增加费 | 元
1.2 | 优质工程增加费 | 元
1.3 | 其他暂列金额 | 元
2 | 暂估价 | 元
2.1 | 材料（设备）暂估价 |  | — | 明细详见表—11—2
2.2 | 专业工程（专项技术措施）暂估价 | 元 |  | 明细详见表—11—3
3 | 计日工 | 元 |  | 明细详见表—11—4
4 | 总承包服务费 | 元 |  | 明细详见表—11—5
合 计 |  |  |  | —
表-11

## 8_表-07-1 分部分项工程量清单表与计价表
分部分项工程量清单与计价表
单位工程（专业）:安装工程-室外消防水工程 | [7 empty] | 第1页 共2页
序号 | 项目编码 | 项目名称 | 项目特征 | 计量 单位 | 工程量 | 综合单价 (元) | 合价 (元) | 其中(元) |  | 备注
[8 empty] | 人工费 | 机械费
1 | 031001005001 | 铸铁管 | 1、安装部位：室外 2、介质：消防栓及喷淋系统 3、材质、规格：球墨铸铁管 DN150（含管件） 4、连接形式：承口橡胶密封圈接口/壁衬水泥砂浆 5、压力试验及吹、洗 设计要求：水压试验及管道冲洗，详见图纸 | m | 265.40
2 | 031001005002 | 铸铁管 | 1、安装部位：室外 2、介质：给水系统 3、材质、规格：球墨铸铁管 DN100（含管件） 4、连接形式：承口橡胶密封圈接口/壁衬水泥砂浆 5、压力试验及吹、洗 设计要求：水压试验及管道冲洗，详见图纸 | m | 19.80
3 | 031003004001 | 带短管甲乙阀门 | 1.阀门材质：闸阀 2.规格、压力等级：DN150 3.连接形式：甲乙短管连接 | 个 | 4
4 | 030901011001 | 室外消火栓 | 1、安装方式：室外消火栓 2、型号、规格：SSF150/65-1.0 3、附件材质、规格：详见图集13S201-10页 | 套 | 3
5 | 031003013005 | 水表 | 1.安装部位(室内外)：室外 2.型号、规格：DN150 3.连接形式：法兰连接 4.附件配置：含2个闸阀、一个止回阀、一个橡胶软接头 | 组 | 2
6 | 040504001001 | 砌筑井 | 1.砖砌矩形水表井 井室净空尺寸（m）1.5×1井室~净高1.2(m)^混合砂浆 M7.5 | 座 | 2
本页小计
表-07-1
分部分项工程量清单与计价表
单位工程（专业）:安装工程-室外消防水工程 | [7 empty] | 第2页 共2页
序号 | 项目编码 | 项目名称 | 项目特征 | 计量 单位 | 工程量 | 综合单价 (元) | 合价 (元) | 其中(元) |  | 备注
[8 empty] | 人工费 | 机械费
7 | 040504001002 | 砌筑井 | 1.砖砌圆形阀门井 收口式 井内径（m）1.2~井深1.2(m) | 座 | 4
8 | 040101002001 | 挖沟槽土方 | 1、土壤类别 ：三类土 2、挖土深度：2米内 | m3 | 199.64
9 | 040103001001 | 回填方 | 1、密实度要求 ：夯实 2、填方来源、运距：原土回填 | m3 | 199.64
本页小计
合 计
表-07-1

## 8_表-10-1 施工组织措施项目清单与计价表
施工组织措施项目清单与计价表
单位工程（专业）:安装工程-室外消防水工程 |  |  | 第1页 共1页
序号 | 项 目 名 称 | 计算基数 | 费率(%) | 金额(元)
1 | 安全文明施工基本费 | 人工费+机械费
2 | 提前竣工增加费 | 人工费+机械费
3 | 二次搬运费 | 人工费+机械费
4 | 冬雨季施工增加费 | 人工费+机械费
5 | 行车、行人干扰增加费(限市政) | 人工费+机械费
6 | 其他施工组织措施费 | 人工费+机械费
合 计
表-10-1

## 8_表-08-1 施工技术措施项目清单与计价表
施工技术措施项目清单与计价表
单位工程（专业）:安装工程-室外消防水工程 | [7 empty] | 第1页 共1页
序号 | 项目编码 | 项目名称 | 项目特征 | 计量 单位 | 工程量 | 综合单价 (元) | 合价 (元) | 其中(元) |  | 备注
[8 empty] | 人工费 | 机械费
本页小计
合 计
表-08-1

## 8_表-11 其他项目清单与计价汇总表
其他项目清单与计价汇总表
单位工程:室外消防水工程 |  |  |  | 第1页 共1页
序号 | 项 目 名 称 | 计量单位 | 金额(元) | 备注
1 | 暂列金额 | 元 |  | 明细详见表—11—1
1.1 | 标化工地增加费 | 元
1.2 | 优质工程增加费 | 元
1.3 | 其他暂列金额 | 元
2 | 暂估价 | 元
2.1 | 材料（设备）暂估价 |  | — | 明细详见表—11—2
2.2 | 专业工程（专项技术措施）暂估价 | 元 |  | 明细详见表—11—3
3 | 计日工 | 元 |  | 明细详见表—11—4
4 | 总承包服务费 | 元 |  | 明细详见表—11—5
合 计 |  |  |  | —
表-11

## 9_表-07-1 分部分项工程量清单表与计价表
分部分项工程量清单与计价表
单位工程（专业）:安装工程-室外充电桩工程 | [7 empty] | 第1页 共2页
序号 | 项目编码 | 项目名称 | 项目特征 | 计量 单位 | 工程量 | 综合单价 (元) | 合价 (元) | 其中(元) |  | 备注
[8 empty] | 人工费 | 机械费
1 | 030404017038 | 配电箱 | 1、名称：充电桩配电箱 1APcdz 2、型号\规格：详见配电箱系统图（含浪涌保护器） 3、安装方式：落地安装 | 台 | 1
2 | 030411001019 | 配管 | 1、名称：焊接钢管 2、规格:SC100 3、配置形式：埋地敷设 | m | 49.50
3 | 030411001020 | 配管 | 1、名称：焊接钢管 2、规格:SC40 3、配置形式：埋地敷设 | m | 210.20
4 | 030411001021 | 配管 | 1、名称：焊接钢管 2、规格:SC50 3、配置形式：埋地敷设 | m | 8.10
5 | 030408001023 | 电力电缆 | 1、电缆名称：电力电缆 2、电缆规格：WDZ-YJV-3*10 3、敷设方式、部位：沿桥架敷设 出桥架穿管保护 | m | 257.00
6 | 030408001024 | 电力电缆 | 1、电缆名称：电力电缆 2、电缆规格：WDZ-YJV-4*25+1*16 3、敷设方式、部位：沿桥架敷设 出桥架穿管保护 | m | 14.40
7 | 030408006006 | 电力电缆头 | 1、名称：户内干包式电力电缆头制作、安装 截面10mm2及以下 | 个 | 22
8 | 030408006007 | 电力电缆头 | 1、名称：户内干包式电力电缆头制作、安装 截面25mm2及以下 | 个 | 4
本页小计
表-07-1
分部分项工程量清单与计价表
单位工程（专业）:安装工程-室外充电桩工程 | [7 empty] | 第2页 共2页
序号 | 项目编码 | 项目名称 | 项目特征 | 计量 单位 | 工程量 | 综合单价 (元) | 合价 (元) | 其中(元) |  | 备注
[8 empty] | 人工费 | 机械费
9 | 030408006008 | 电力电缆头 | 1、名称：户内干包式电力电缆头制作、安装 截面120mm2及以下 | 个 | 2
10 | 030408001025 | 电力电缆 | 1、电缆名称：电力电缆 2、电缆规格：WDZ-YJV-4*120+1*70 3、敷设方式、部位：沿桥架敷设 出桥架穿管保护 | m | 66.10
11 | 030404017039 | 配电箱 | 1.名称：快充充电桩30KW | 台 | 2
12 | 030404017040 | 配电箱 | 1.名称：慢充充电桩5.0KW | 台 | 11
13 | 040504001003 | 砌筑井 | 1.名称：手孔井 800*800*1000(水泥钢纤维井盖) | 座 | 3
14 | 040101002002 | 挖沟槽土方 | 1、土壤类别 ：三类土 2、挖土深度：2米内 | m3 | 54.32
15 | 040103001002 | 回填方 | 1、密实度要求 ：夯实 2、填方来源、运距：原土回填 | m3 | 54.32
本页小计
合 计
表-07-1

## 9_表-10-1 施工组织措施项目清单与计价表
施工组织措施项目清单与计价表
单位工程（专业）:安装工程-室外充电桩工程 |  |  | 第1页 共1页
序号 | 项 目 名 称 | 计算基数 | 费率(%) | 金额(元)
1 | 安全文明施工基本费 | 人工费+机械费
2 | 提前竣工增加费 | 人工费+机械费
3 | 二次搬运费 | 人工费+机械费
4 | 冬雨季施工增加费 | 人工费+机械费
5 | 行车、行人干扰增加费(限市政) | 人工费+机械费
6 | 其他施工组织措施费 | 人工费+机械费
合 计
表-10-1

## 9_表-08-1 施工技术措施项目清单与计价表
施工技术措施项目清单与计价表
单位工程（专业）:安装工程-室外充电桩工程 | [7 empty] | 第1页 共1页
序号 | 项目编码 | 项目名称 | 项目特征 | 计量 单位 | 工程量 | 综合单价 (元) | 合价 (元) | 其中(元) |  | 备注
[8 empty] | 人工费 | 机械费
本页小计
合 计
表-08-1

## 9_表-11 其他项目清单与计价汇总表
其他项目清单与计价汇总表
单位工程:室外充电桩工程 |  |  |  | 第1页 共1页
序号 | 项 目 名 称 | 计量单位 | 金额(元) | 备注
1 | 暂列金额 | 元 |  | 明细详见表—11—1
1.1 | 标化工地增加费 | 元
1.2 | 优质工程增加费 | 元
1.3 | 其他暂列金额 | 元
2 | 暂估价 | 元
2.1 | 材料（设备）暂估价 |  | — | 明细详见表—11—2
2.2 | 专业工程（专项技术措施）暂估价 | 元 |  | 明细详见表—11—3
3 | 计日工 | 元 |  | 明细详见表—11—4
4 | 总承包服务费 | 元 |  | 明细详见表—11—5
合 计 |  |  |  | —
表-11