## 表-01 工程项目招标控制价汇总表
工程项目招标控制价汇总表
工程名称:三门县健跳镇健农村游步道项目 |  |  |  |  | 第1页 共1页
序号 | 工程名称 | 金额(元) | 其中：单位（元）
|  |  | 暂估价 | 安全文明 施工基本费 | 规费 | 税金
1 | 园林 | 2352629 |  | 21687.06 | 106983.31 | 194253.77
1.1 | 建筑 | 47265 |  | 970.34 | 2742.9 | 3902.63
1.2 | 绿化 | 56165 |  | 648.3 | 3280.69 | 4637.48
1.3 | 景观 | 2077711 |  | 19009.78 | 96198.21 | 171554.12
1.4 | 卫生间安装 | 40285 |  | 665.85 | 2994.84 | 3326.25
1.5 | 景观照明 | 131203 |  | 392.79 | 1766.67 | 10833.29
合计 |  | 2352629 |  | 21687.06 | 106983.31 | 194253.77
表-01

## 1_表-02 【含单列】专业工程招标控制价计算程序表
专业工程招标控制价计算程序表
单位工程(专业):园林-建筑 |  |  | 单位:元
序号 | 汇总内容 | 费用计算表达式 | 金额(元)
一 | 分部分项工程费 | 表-07 | 37283.67
1 | 其中定额人工费 | 表-07 | 9331.93
2 | 其中人工费价差 | 表-07 | 1344.71
3 | 其中定额机械费 | 表-07 | 176.44
4 | 其中机械费价差 | 表-07 | 10.72
二 | 措施项目费 | 5+6 | 3336.02
5 | 施工技术措施项目费 | 表-08 | 2300.78
5.1 | 其中定额人工费 | 表-08 | 1097.24
5.2 | 其中人工价差 | 表-08 | 162.53
5.3 | 其中定额机械费 | 表-08 | 34.05
5.4 | 其中机械费价差 | 表-08 | 7.94
6 | 施工组织措施项目费 | 6.1+6.2+6.3+6.4+6.5+6.6 | 1035.24
6.1 | 安全文明施工基本费 | (1+3+5.1+5.3)×9.12% | 970.34
6.2 | 提前竣工增加费 | (1+3+5.1+5.3)×0%
6.3 | 二次搬运费 | (1+3+5.1+5.3)×0.5% | 53.2
6.4 | 冬雨季施工增加费 | (1+3+5.1+5.3)×0.11% | 11.7
6.5 | 行车、行人干扰增加费（限市政） | (1+3+5.1+5.3)×0%
6.6 | 其他施工组织措施费 | 计价时列岀具体费用名称
三 | 其他项目 | 表-11
四 | 规费 | (1+3+5.1+5.3)×25.78% | 2742.9
五 | 计税不计费 | 计税不计费
六 | 税金 | [一+二+三+四+五]×9% | 3902.63
七 | 不计税不计费 | 不计税不计费
八 | 不计税不计费不下浮 | 不计税不计费不下浮
九 | 下浮 | [一+二+三+四+五+六+七-暂估材料]×0%
招标控制价合计=一+二+三+四+五+六+七+八-九 |  |  | 47265
表-02

## 1_表-07 分部分项工程量清单表与计价表
分部分项工程量清单与计价表
单位工程(专业):园林-建筑 | [8 empty] | 第1页 共6页
序号 | 项目编码 | 项目名称 | 项目特征 | 计量 单位 | 工程量 | 综合单价 (元) | 合价 (元) | 其中(元) |  |  |  | 备注
[8 empty] | 定额人工费 | 人工费价差 | 定额机械费 | 机械费价差
| 0101 | A 土石方工程 |  |  |  |  | 980.52 | 701.83 | 100.99 | 4.18 | -0.17
1 | 010101001001 | 平整场地 | 原始场地平整至符合施工条件，投标人根据实际情况自行考虑。 | m2 | 10.34 | 27.22 | 281.45 | 202.77 | 29.16
2 | 010101003001 | 挖沟槽土方 | 挖沟槽土方 1、土壤类别：根据工程实际情况等综合考虑； 2、挖土深度：1.5m以内； 3、土方外运，运距投标单位综合考虑； | m3 | 12.73 | 43.81 | 557.7 | 401 | 57.79
3 | 010103001001 | 回填方 | 原土回填 | m3 | 8.36 | 16.91 | 141.37 | 98.06 | 14.04 | 4.18 | -0.17
| 0104 | D 砌筑工程 |  |  |  |  | 3719.25 | 1129.95 | 164.94 | 42.01 | 5.33
4 | 010401001001 | 砖基础 | 240厚直形墙： 1、MU10页岩烧结实心砖 2、M10.0水泥砂浆砌筑 3、20厚1:2水泥砂浆抹灰 | m3 | 1.35 | 1008.03 | 1360.84 | 552.38 | 79.39 | 18.37 | 2.38
5 | 010401004001 | 多孔砖墙 | 240厚直形墙： 1.MU10烧结页岩多孔砖 2.M7.5混合砂浆 | m3 | 4.74 | 484.27 | 2295.44 | 559.41 | 82.86 | 23.18 | 2.89
6 | 010401004002 | 多孔砖墙 | 120厚直形墙： 1.MU10烧结页岩多孔砖 2.M7.5混合砂浆 | m3 | 0.12 | 524.72 | 62.97 | 18.16 | 2.69 | 0.46 | 0.06
| 0105 | E 混凝土及钢筋混凝土工程 |  |  |  |  | 7599.34 | 1594.15 | 236.13 | 84.35 | 0.07
本页小计 | [6 empty] | 4699.77 | 1831.78 | 265.93 | 46.19 | 5.16
表-07
分部分项工程量清单与计价表
单位工程(专业):园林-建筑 | [8 empty] | 第2页 共6页
序号 | 项目编码 | 项目名称 | 项目特征 | 计量 单位 | 工程量 | 综合单价 (元) | 合价 (元) | 其中(元) |  |  |  | 备注
[8 empty] | 定额人工费 | 人工费价差 | 定额机械费 | 机械费价差
7 | 010501001001 | 垫层 | 1.混凝土种类:现浇现拌混凝土 2.混凝土强度等级:C10 | m3 | 0.92 | 490.85 | 451.58 | 86.81 | 12.85 | 6.62 | 0.39
8 | 010501002001 | 带形基础 | 1.混凝土种类:现浇现拌混凝土 2.混凝土强度等级:C30 | m3 | 2.51 | 530.13 | 1330.63 | 224.77 | 33.28 | 16.99 | 1.05
9 | 010502002001 | 构造柱 | 1.混凝土种类:现浇现拌混凝土 2.混凝土强度等级:C25 | m3 | 1.74 | 677.26 | 1178.43 | 351.76 | 52.1 | 12.44 | 0.68
10 | 010503004001 | 圈梁 | 1.混凝土种类:现浇现拌混凝土 2.混凝土强度等级:C25 | m3 | 1.34 | 611.52 | 819.44 | 205.33 | 30.42 | 9.58 | 0.52
11 | 010503005001 | 过梁 | 1.混凝土种类:现浇现拌混凝土 2.混凝土强度等级:C25 | m3 | 0.06 | 611.52 | 36.69 | 9.19 | 1.36 | 0.43 | 0.02
12 | 010507001001 | 散水、坡道 | 1、60厚C15混凝土散水1:1水泥砂浆压实赶光，与墙体连接处转折处及每6米设缝，密封胶嵌缝 2、100厚C10素砼垫层 3、素土夯实，向外找坡4% | m2 | 11.99 | 94.54 | 1133.53 | 343.03 | 50.84 | 5.64
13 | 010507005001 | 扶手、压顶 | 1.混凝土种类:现浇现拌混凝土 2.混凝土强度等级:C25 | m3 | 0.10 | 697.05 | 69.71 | 20.43 | 3.03 | 0.72 | 0.04
14 | 010515001001 | 现浇构件钢筋 | 箍筋三级螺纹钢盘螺HRB400，直径6mm | t | 0.042 | 6120.73 | 257.07 | 46.33 | 6.86 | 2.37 | -0.1
15 | 010515001002 | 现浇构件钢筋 | 箍筋三级螺纹钢盘螺HRB400，直径8mm | t | 0.050 | 5850.43 | 292.52 | 55.15 | 8.17 | 2.82 | -0.12
本页小计 | [6 empty] | 5569.6 | 1342.8 | 198.91 | 57.61 | 2.48
表-07
分部分项工程量清单与计价表
单位工程(专业):园林-建筑 | [8 empty] | 第3页 共6页
序号 | 项目编码 | 项目名称 | 项目特征 | 计量 单位 | 工程量 | 综合单价 (元) | 合价 (元) | 其中(元) |  |  |  | 备注
[8 empty] | 定额人工费 | 人工费价差 | 定额机械费 | 机械费价差
16 | 010515001003 | 现浇构件钢筋 | 三级螺纹钢盘螺HRB400，直径6mm | t | 0.033 | 5278.59 | 174.19 | 15.76 | 2.33 | 2.23 | -0.21
17 | 010515001004 | 现浇构件钢筋 | 三级螺纹钢盘螺HRB400，直径8mm | t | 0.005 | 5006.97 | 25.03 | 2.39 | 0.35 | 0.34 | -0.03
18 | 010515001005 | 现浇构件钢筋 | 三级螺纹钢 HRB400，直径10mm | t | 0.004 | 4785.57 | 19.14 | 1.91 | 0.28 | 0.27 | -0.03
19 | 010515001006 | 现浇构件钢筋 | 三级螺纹钢 HRB400，直径12mm | t | 0.312 | 4712.79 | 1470.39 | 148.98 | 22.07 | 21.1 | -2.01
20 | 010515001007 | 现浇构件钢筋 | 砌体内加固三级钢HRB400，直径6mm | t | 0.050 | 6819.76 | 340.99 | 82.31 | 12.19 | 2.8 | -0.13
| 0107 | G 木结构工程 |  |  |  |  | 1435.92 | 260.99 | 37.04
21 | 010702002001 | 木梁 | 方木210*110，具体做法详见图纸。 | m3 | 0.53 | 2709.29 | 1435.92 | 260.99 | 37.04
| 0108 | H 门窗工程 |  |  |  |  | 4348.94 | 24.7 | 3.5
22 | 010802001001 | 金属（塑钢）门 | 1、M0721成品金属门，含锁具、金属杆拉手等五金配件、安装、门洞修整、框周边塞缝等一切费用； 2、具体详见图纸。 | 樘 | 2 | 1800 | 3600
本页小计 | [6 empty] | 7065.66 | 512.34 | 74.26 | 26.74 | -2.41
表-07
分部分项工程量清单与计价表
单位工程(专业):园林-建筑 | [8 empty] | 第4页 共6页
序号 | 项目编码 | 项目名称 | 项目特征 | 计量 单位 | 工程量 | 综合单价 (元) | 合价 (元) | 其中(元) |  |  |  | 备注
[8 empty] | 定额人工费 | 人工费价差 | 定额机械费 | 机械费价差
23 | 010807001001 | 金属（塑钢、断桥）窗 | 1、窗代号及洞口尺寸：C1010 2、窗类型：壁厚1.8断桥铝合金固定窗； 3、玻璃品种、厚度：6厚磨砂玻璃； 4、含制作、运输、安装和五金配件等所有项目，具体做法及要求详图纸。 | 樘 | 2 | 374.47 | 748.94 | 24.7 | 3.5
| 0109 | J 屋面及防水工程 |  |  |  |  | 4735.18 | 444.82 | 64.65 | 0.67 | 0.08
24 | 010901001001 | 瓦屋面 | 1、沥青瓦 2、12mm厚OSB屋面板 3、屋面木椽条，内塞保温棉 4、具体做法及要求详图纸 | m2 | 16.18 | 185.61 | 3003.17 | 264.38 | 37.86
25 | 01B001 | 屋脊瓦 | 主脊瓦，镀锌铁皮泛水条，具体做法及要求详图纸。 | m | 2.80 | 19.62 | 54.94 | 9.8 | 1.46 | 0.67 | 0.08
26 | 010902001001 | 屋面卷材防水 | 2厚自粘防水卷材 | m2 | 16.18 | 44.53 | 720.5 | 55.34 | 8.25
27 | 010903002001 | 墙面涂膜防水 | 高分子防水涂膜 | m2 | 25.12 | 38.08 | 956.57 | 115.3 | 17.08
| 0111 | L 楼地面装饰工程 |  |  |  |  | 597.04 | 195.54 | 27.72 | 5.22 | 0.55
28 | 011101003001 | 细石混凝土楼地面 | 1、1：2：4细石砼向地漏找坡最低处30厚 2、刷氯丁胶稀释一道 3、1：2.5水泥砂浆表面平整、补缺、四周抹小八字角 | m2 | 9.15 | 65.25 | 597.04 | 195.54 | 27.72 | 5.22 | 0.55
本页小计 | [6 empty] | 6081.16 | 665.06 | 95.87 | 5.89 | 0.63
表-07
分部分项工程量清单与计价表
单位工程(专业):园林-建筑 | [8 empty] | 第5页 共6页
序号 | 项目编码 | 项目名称 | 项目特征 | 计量 单位 | 工程量 | 综合单价 (元) | 合价 (元) | 其中(元) |  |  |  | 备注
[8 empty] | 定额人工费 | 人工费价差 | 定额机械费 | 机械费价差
| 0112 | M 墙、柱面装饰与隔断、幕墙工程 |  |  |  |  | 12944 | 4869.35 | 693.44 | 38.25 | 4.64
29 | 011201001001 | 墙面一般抹灰 | 8厚1：0.5：3水泥石灰膏砂浆分层抹平 | m2 | 23.57 | 26.33 | 620.6 | 366.04 | 52.09 | 5.66 | 0.71
30 | 011204003001 | 块料墙面 | 1、贴青砖（聚合物水泥砂浆勾缝） 2、聚合物水泥砂浆5厚结合层 3、7厚聚合物水泥砂浆防水层 4、20厚1：2.5水泥砂浆找平层（加5%防水粉） 5、外墙粉刷层宜掺入聚丙烯抗裂纤维（参入量1.0公斤/立方米） | m2 | 39.26 | 183.25 | 7194.4 | 3094.08 | 440.89 | 32.59 | 3.93
31 | 011207001001 | 墙面装饰板 | 1、墙体基面打入M6*75膨胀螺栓固定（或钻孔打入防腐木楔） 2、25*50木龙骨正面刨光，涂满氟化钠防腐剂；双向中距根据饰面板规格定，龙哥与膨胀螺栓固定（或与防腐木楔固定） 3、18厚硬木企口饰面板，背面满刷氟化钠防腐剂固定与木龙骨上 4、钉装饰条、封边条 5、木饰板面清漆3~5遍 6、具体做法及要求详图纸 | m2 | 25.12 | 204.18 | 5129 | 1409.23 | 200.46
| 0114 | P 油漆、涂料、裱糊工程 |  |  |  |  | 923.48 | 110.6 | 16.3 | 1.76 | 0.22
本页小计 | [6 empty] | 12944 | 4869.35 | 693.44 | 38.25 | 4.64
表-07
分部分项工程量清单与计价表
单位工程(专业):园林-建筑 | [8 empty] | 第6页 共6页
序号 | 项目编码 | 项目名称 | 项目特征 | 计量 单位 | 工程量 | 综合单价 (元) | 合价 (元) | 其中(元) |  |  |  | 备注
[8 empty] | 定额人工费 | 人工费价差 | 定额机械费 | 机械费价差
32 | 011505005001 | 卫生间扶手 | 原色不锈钢安全扶手 | 个 | 2 | 200 | 400
33 | 011505007001 | 毛巾环 | 原色不锈钢挂衣钩 | 副 | 2 | 53.98 | 107.96 | 4.96 | 0.7
34 | 011505008001 | 卫生纸盒 | 卫生纸盒 | 个 | 2 | 42 | 84 | 9.3 | 1.32
35 | 01B002 | 垃圾桶 | 垃圾桶 | 个 | 2 | 25 | 50
36 | 01B003 | 大便坑 | 砂浆面层大便坑 | 个 | 2 | 140.76 | 281.52 | 96.34 | 14.28 | 1.76 | 0.22
本页小计 | [6 empty] | 923.48 | 110.6 | 16.3 | 1.76 | 0.22
合 计 | [6 empty] | 37283.67 | 9331.93 | 1344.71 | 176.44 | 10.72
表-07

## 1_表-09 综合单价计算表
综合单价计算表
单位工程(专业):园林-建筑 | [11 empty] | 第1页 共9页
序 号 | 编号 | 名称 | 计量 单位 | 数量 | 综合单价(元) | [8 empty] | 合计 (元)
[5 empty] | 定额 人工费 | 人工 费价差 | 材料费 | 定额 机械费 | 机械 费价差 | 管理费 | 利润 | 风险费用 | 小计
| 0101 | A 土石方工程 | [11 empty] | 980.52
1 | 010101001001 | 平整场地:原始场地平整至符合施工条件，投标人根据实际情况自行考虑。 | m2 | 10.34 | 19.61 | 2.82 |  |  |  | 3.23 | 1.56 |  | 27.22 | 281.45
| 1-75 | 人工平整场地 | m2 | 53.94 | 3.76 | 0.54 |  |  |  | 0.62 | 0.3 |  | 5.22 | 281.57
2 | 010101003001 | 挖沟槽土方:挖沟槽土方 1、土壤类别：根据工程实际情况等综合考虑； 2、挖土深度：1.5m以内； 3、土方外运，运距投标单位综合考虑； | m3 | 12.73 | 31.5 | 4.54 |  |  |  | 5.22 | 2.55 |  | 43.81 | 557.7
| 1-5 | 人工挖地槽、地坑 深1.5m以内 三类土 | m3 | 12.73 | 31.5 | 4.54 |  |  |  | 5.22 | 2.55 |  | 43.81 | 557.7
3 | 010103001001 | 回填方:原土回填 | m3 | 8.36 | 11.73 | 1.68 |  | 0.5 | -0.02 | 2.03 | 0.99 |  | 16.91 | 141.37
| 1-80 | 人工就地回填土 夯实 | m3 | 8.36 | 11.73 | 1.68 |  | 0.5 | -0.02 | 2.03 | 0.99 |  | 16.91 | 141.37
| 0104 | D 砌筑工程 | [11 empty] | 3719.25
4 | 010401001001 | 砖基础:240厚直形墙： 1、MU10页岩烧结实心砖 2、M10.0水泥砂浆砌筑 3、20厚1:2水泥砂浆抹灰 | m3 | 1.35 | 409.17 | 58.81 | 420.44 | 13.61 | 1.76 | 70.03 | 34.21 |  | 1008.03 | 1360.84
| 4-1换 | 混凝土实心砖基础 墙厚1砖^水泥砂浆 M10.0 | m3 | 1.35 | 117.03 | 17.33 | 299.06 | 5.95 | 0.74 | 20.38 | 9.96 |  | 470.45 | 635.11
| 12-2换 | 外墙砂浆抹灰 14+6mm厚^水泥砂浆 1:2 | m2 | 17.23 | 22.89 | 3.25 | 9.51 | 0.6 | 0.08 | 3.89 | 1.9 |  | 42.12 | 725.73
表-09
综合单价计算表
单位工程(专业):园林-建筑 | [11 empty] | 第2页 共9页
序 号 | 编号 | 名称 | 计量 单位 | 数量 | 综合单价(元) | [8 empty] | 合计 (元)
[5 empty] | 定额 人工费 | 人工 费价差 | 材料费 | 定额 机械费 | 机械 费价差 | 管理费 | 利润 | 风险费用 | 小计
5 | 010401004001 | 多孔砖墙:240厚直形墙： 1.MU10烧结页岩多孔砖 2.M7.5混合砂浆 | m3 | 4.74 | 118.02 | 17.48 | 312.94 | 4.89 | 0.61 | 20.37 | 9.96 |  | 484.27 | 2295.44
| 4-41换 | 非黏土烧结多孔砖 墙厚1砖^混合砂浆 M7.5 | m3 | 4.74 | 118.02 | 17.48 | 312.94 | 4.89 | 0.61 | 20.37 | 9.96 |  | 484.27 | 2295.44
6 | 010401004002 | 多孔砖墙:120厚直形墙： 1.MU10烧结页岩多孔砖 2.M7.5混合砂浆 | m3 | 0.12 | 151.32 | 22.42 | 308.36 | 3.86 | 0.48 | 25.71 | 12.57 |  | 524.72 | 62.97
| 4-42换 | 非黏土烧结多孔砖 墙厚1/2砖^混合砂浆 M7.5 | m3 | 0.12 | 151.32 | 22.42 | 308.36 | 3.86 | 0.48 | 25.71 | 12.57 |  | 524.72 | 62.97
| 0105 | E 混凝土及钢筋混凝土工程 | [11 empty] | 7599.34
7 | 010501001001 | 垫层:1.混凝土种类:现浇现拌混凝土 2.混凝土强度等级:C10 | m3 | 0.92 | 94.36 | 13.97 | 349.83 | 7.2 | 0.42 | 16.83 | 8.23 |  | 490.85 | 451.58
| 5-1换 | 现浇混凝土 基础 垫层^现浇现拌混凝土 C10（40） | m3 | 0.92 | 40.88 | 6.05 | 349.67 | 0.68 | -0.02 | 6.89 | 3.37 |  | 407.52 | 374.92
| 5-35 | 现场搅拌混凝土调整费 | m3 | 0.9292 | 52.95 | 7.84 | 0.16 | 6.46 | 0.44 | 9.84 | 4.81 |  | 82.5 | 76.66
8 | 010501002001 | 带形基础:1.混凝土种类:现浇现拌混凝土 2.混凝土强度等级:C30 | m3 | 2.51 | 89.55 | 13.26 | 396.36 | 6.77 | 0.42 | 15.96 | 7.8 |  | 530.13 | 1330.63
| 5-3换 | 现浇混凝土 基础 混凝土^现浇现拌混凝土 C30（40） | m3 | 2.51 | 36.07 | 5.34 | 396.2 | 0.25 | -0.02 | 6.02 | 2.94 |  | 446.8 | 1121.47
| 5-35 | 现场搅拌混凝土调整费 | m3 | 2.5351 | 52.95 | 7.84 | 0.16 | 6.46 | 0.44 | 9.84 | 4.81 |  | 82.5 | 209.15
9 | 010502002001 | 构造柱:1.混凝土种类:现浇现拌混凝土 2.混凝土强度等级:C25 | m3 | 1.74 | 202.16 | 29.94 | 385.98 | 7.15 | 0.39 | 34.68 | 16.95 |  | 677.26 | 1178.43
表-09
综合单价计算表
单位工程(专业):园林-建筑 | [11 empty] | 第3页 共9页
序 号 | 编号 | 名称 | 计量 单位 | 数量 | 综合单价(元) | [8 empty] | 合计 (元)
[5 empty] | 定额 人工费 | 人工 费价差 | 材料费 | 定额 机械费 | 机械 费价差 | 管理费 | 利润 | 风险费用 | 小计
| 5-7换 | 现浇混凝土 构造柱^现浇现拌混凝土 C25（40） | m3 | 1.74 | 148.68 | 22.02 | 385.82 | 0.63 | -0.05 | 24.74 | 12.09 |  | 593.93 | 1033.44
| 5-35 | 现场搅拌混凝土调整费 | m3 | 1.7574 | 52.95 | 7.84 | 0.16 | 6.46 | 0.44 | 9.84 | 4.81 |  | 82.5 | 144.99
10 | 010503004001 | 圈梁:1.混凝土种类:现浇现拌混凝土 2.混凝土强度等级:C25 | m3 | 1.34 | 153.23 | 22.7 | 388.48 | 7.15 | 0.39 | 26.57 | 12.99 |  | 611.52 | 819.44
| 5-10换 | 现浇混凝土 圈梁、过梁、拱形梁^现浇现拌混凝土 C25（40） | m3 | 1.34 | 99.75 | 14.78 | 388.32 | 0.63 | -0.05 | 16.63 | 8.13 |  | 528.19 | 707.77
| 5-35 | 现场搅拌混凝土调整费 | m3 | 1.3534 | 52.95 | 7.84 | 0.16 | 6.46 | 0.44 | 9.84 | 4.81 |  | 82.5 | 111.66
11 | 010503005001 | 过梁:1.混凝土种类:现浇现拌混凝土 2.混凝土强度等级:C25 | m3 | 0.06 | 153.23 | 22.7 | 388.48 | 7.15 | 0.39 | 26.57 | 12.99 |  | 611.52 | 36.69
| 5-10换 | 现浇混凝土 圈梁、过梁、拱形梁^现浇现拌混凝土 C25（40） | m3 | 0.06 | 99.75 | 14.78 | 388.32 | 0.63 | -0.05 | 16.63 | 8.13 |  | 528.19 | 31.69
| 5-35 | 现场搅拌混凝土调整费 | m3 | 0.0606 | 52.95 | 7.84 | 0.16 | 6.46 | 0.44 | 9.84 | 4.81 |  | 82.5 | 5
12 | 010507001001 | 散水、坡道:1、60厚C15混凝土散水1:1水泥砂浆压实赶光，与墙体连接处转折处及每6米设缝，密封胶嵌缝 2、100厚C10素砼垫层 3、素土夯实，向外找坡4% | m2 | 11.99 | 28.61 | 4.24 | 54.06 | 0.47 |  | 4.81 | 2.35 |  | 94.54 | 1133.53
| 17-179换 | 砼面墙脚护坡^现浇现拌混凝土 C15（40） | m2 | 11.99 | 23.03 | 3.42 | 50.88 | 0.47 |  | 3.89 | 1.9 |  | 83.59 | 1002.24
| 9-117 | 建筑油膏嵌缝 缝断面30×20mm2 | m | 16.72 | 4 | 0.59 | 2.28 |  |  | 0.66 | 0.32 |  | 7.85 | 131.25
13 | 010507005001 | 扶手、压顶:1.混凝土种类:现浇现拌混凝土 2.混凝土强度等级:C25 | m3 | 0.10 | 204.25 | 30.25 | 402.85 | 7.16 | 0.4 | 35.03 | 17.12 |  | 697.05 | 69.71
表-09
综合单价计算表
单位工程(专业):园林-建筑 | [11 empty] | 第4页 共9页
序 号 | 编号 | 名称 | 计量 单位 | 数量 | 综合单价(元) | [8 empty] | 合计 (元)
[5 empty] | 定额 人工费 | 人工 费价差 | 材料费 | 定额 机械费 | 机械 费价差 | 管理费 | 利润 | 风险费用 | 小计
| 5-27换 | 现浇混凝土 扶手、压顶^现浇现拌混凝土 C25（20） | m3 | 0.1 | 150.77 | 22.33 | 402.69 | 0.63 | -0.05 | 25.09 | 12.26 |  | 613.72 | 61.37
| 5-35 | 现场搅拌混凝土调整费 | 10m3 | 0.0101 | 529.47 | 78.44 | 1.57 | 64.61 | 4.41 | 98.44 | 48.12 |  | 825.06 | 8.33
14 | 010515001001 | 现浇构件钢筋:箍筋三级螺纹钢盘螺HRB400，直径6mm | t | 0.042 | 1103.09 | 163.42 | 4514.09 | 56.4 | -2.32 | 192.13 | 93.92 |  | 6120.73 | 257.07
| 5-48 | 箍筋 带肋钢筋 HRB400以内 直径（mm以内）10^热轧带肋钢筋 HRB400φ6 | t | 0.042 | 1103.09 | 163.42 | 4514.09 | 56.4 | -2.32 | 192.13 | 93.92 |  | 6120.73 | 257.07
15 | 010515001002 | 现浇构件钢筋:箍筋三级螺纹钢盘螺HRB400，直径8mm | t | 0.050 | 1103.09 | 163.42 | 4243.79 | 56.4 | -2.32 | 192.13 | 93.92 |  | 5850.43 | 292.52
| 5-48 | 箍筋 带肋钢筋 HRB400以内 直径（mm以内）10^热轧带肋钢筋 HRB400φ8 | t | 0.05 | 1103.09 | 163.42 | 4243.79 | 56.4 | -2.32 | 192.13 | 93.92 |  | 5850.43 | 292.52
16 | 010515001003 | 现浇构件钢筋:三级螺纹钢盘螺HRB400，直径6mm | t | 0.033 | 477.5 | 70.74 | 4534.69 | 67.62 | -6.44 | 90.33 | 44.15 |  | 5278.59 | 174.19
| 5-39 | 现浇构件带肋钢筋 HRB400以内 直径（mm以内）6 | t | 0.033 | 477.5 | 70.74 | 4534.69 | 67.62 | -6.44 | 90.33 | 44.15 |  | 5278.59 | 174.19
17 | 010515001004 | 现浇构件钢筋:三级螺纹钢盘螺HRB400，直径8mm | t | 0.005 | 477.5 | 70.74 | 4263.07 | 67.62 | -6.44 | 90.33 | 44.15 |  | 5006.97 | 25.03
| 5-39 | 现浇构件带肋钢筋 HRB400以内 直径（mm以内）8 | t | 0.005 | 477.5 | 70.74 | 4263.07 | 67.62 | -6.44 | 90.33 | 44.15 |  | 5006.97 | 25.03
18 | 010515001005 | 现浇构件钢筋:三级螺纹钢 HRB400，直径10mm | t | 0.004 | 477.5 | 70.74 | 4041.67 | 67.62 | -6.44 | 90.33 | 44.15 |  | 4785.57 | 19.14
| 5-39 | 现浇构件带肋钢筋 HRB400以内 直径（mm以内）10 | t | 0.004 | 477.5 | 70.74 | 4041.67 | 67.62 | -6.44 | 90.33 | 44.15 |  | 4785.57 | 19.14
19 | 010515001006 | 现浇构件钢筋:三级螺纹钢 HRB400，直径12mm | t | 0.312 | 477.5 | 70.74 | 3968.89 | 67.62 | -6.44 | 90.33 | 44.15 |  | 4712.79 | 1470.39
表-09
综合单价计算表
单位工程(专业):园林-建筑 | [11 empty] | 第5页 共9页
序 号 | 编号 | 名称 | 计量 单位 | 数量 | 综合单价(元) | [8 empty] | 合计 (元)
[5 empty] | 定额 人工费 | 人工 费价差 | 材料费 | 定额 机械费 | 机械 费价差 | 管理费 | 利润 | 风险费用 | 小计
| 5-39 | 现浇构件带肋钢筋 HRB400以内 直径（mm以内）12 | t | 0.312 | 477.5 | 70.74 | 3968.89 | 67.62 | -6.44 | 90.33 | 44.15 |  | 4712.79 | 1470.39
20 | 010515001007 | 现浇构件钢筋:砌体内加固三级钢HRB400，直径6mm | t | 0.050 | 1646.19 | 243.88 | 4456.38 | 56.06 | -2.69 | 282.06 | 137.88 |  | 6819.76 | 340.99
| 5-53 | 砌体内加固钢筋 | t | 0.05 | 1646.19 | 243.88 | 4456.38 | 56.06 | -2.69 | 282.06 | 137.88 |  | 6819.76 | 340.99
| 0107 | G 木结构工程 | [11 empty] | 1435.92
21 | 010702002001 | 木梁:方木210*110，具体做法详见图纸。 | m3 | 0.53 | 492.44 | 69.89 | 2025.47 |  |  | 81.6 | 39.89 |  | 2709.29 | 1435.92
| 7-10 | 木梁制作、安装 方木 | m3 | 0.53 | 492.44 | 69.89 | 2025.47 |  |  | 81.6 | 39.89 |  | 2709.29 | 1435.92
| 0108 | H 门窗工程 | [11 empty] | 4348.94
22 | 010802001001 | 金属（塑钢）门:1、M0721成品金属门，含锁具、金属杆拉手等五金配件、安装、门洞修整、框周边塞缝等一切费用； 2、具体详见图纸。 | 樘 | 2 |  |  | 1800 | [5 empty] | 1800 | 3600
| 市场价 | 成品金属门 | 樘 | 2 |  |  | 1800 | [5 empty] | 1800 | 3600
23 | 010807001001 | 金属（塑钢、断桥）窗:1、窗代号及洞口尺寸：C1010 2、窗类型：壁厚1.8断桥铝合金固定窗； 3、玻璃品种、厚度：6厚磨砂玻璃； 4、含制作、运输、安装和五金配件等所有项目，具体做法及要求详图纸。 | 樘 | 2 | 12.35 | 1.75 | 357.32 |  |  | 2.05 | 1 |  | 374.47 | 748.94
表-09
综合单价计算表
单位工程(专业):园林-建筑 | [11 empty] | 第6页 共9页
序 号 | 编号 | 名称 | 计量 单位 | 数量 | 综合单价(元) | [8 empty] | 合计 (元)
[5 empty] | 定额 人工费 | 人工 费价差 | 材料费 | 定额 机械费 | 机械 费价差 | 管理费 | 利润 | 风险费用 | 小计
| 8-113 | 隔热断桥铝合金固定窗安装 | m2 | 1.64 | 15.06 | 2.14 | 435.75 |  |  | 2.5 | 1.22 |  | 456.67 | 748.94
| 0109 | J 屋面及防水工程 | [11 empty] | 4735.18
24 | 010901001001 | 瓦屋面:1、沥青瓦 2、12mm厚OSB屋面板 3、屋面木椽条，内塞保温棉 4、具体做法及要求详图纸 | m2 | 16.18 | 16.34 | 2.34 | 162.9 |  |  | 2.71 | 1.32 |  | 185.61 | 3003.17
| 9-27 | 屋面铺设铺设叠合沥青瓦 | m2 | 16.18 | 5.81 | 0.86 | 60.01 |  |  | 0.96 | 0.47 |  | 68.11 | 1102.02
| 7-27 | 椽子基层 钉OSB屋面板、油毡、挂瓦条 | m2 | 16.18 | 5.18 | 0.73 | 90.34 |  |  | 0.86 | 0.42 |  | 97.53 | 1578.04
| 7-33 | 封檐板 板高20cm以内 | m | 17.16 | 5.04 | 0.71 | 11.83 |  |  | 0.84 | 0.41 |  | 18.83 | 323.12
25 | 01B001 | 屋脊瓦:主脊瓦，镀锌铁皮泛水条，具体做法及要求详图纸。 | m | 2.80 | 3.5 | 0.52 | 14.42 | 0.24 | 0.03 | 0.62 | 0.3 |  | 19.62 | 54.94
| 9-14换 | 瓦屋面沥青瓦屋脊 水泥砂浆粘贴^水泥砂浆 1:2.5 | 100m | 0.028 | 349.66 | 51.8 | 1441.56 | 24.33 | 3.03 | 61.97 | 30.29 |  | 1962.64 | 54.95
26 | 010902001001 | 屋面卷材防水:2厚自粘防水卷材 | m2 | 16.18 | 3.42 | 0.51 | 39.76 |  |  | 0.57 | 0.28 |  | 44.53 | 720.5
| 9-70 | 平面高分子卷材 自粘法~一层 | 100m2 | 0.1618 | 341.55 | 50.6 | 3976.19 |  |  | 56.59 | 27.67 |  | 4452.6 | 720.43
27 | 010903002001 | 墙面涂膜防水:高分子防水涂膜 | m2 | 25.12 | 4.59 | 0.68 | 31.68 |  |  | 0.76 | 0.37 |  | 38.08 | 956.57
| 9-81+9-83*3换 | 立面聚合物水泥防水涂料 ~厚1.5(mm) | m2 | 25.12 | 4.59 | 0.68 | 31.68 |  |  | 0.76 | 0.37 |  | 38.08 | 956.57
| 0111 | L 楼地面装饰工程 | [11 empty] | 597.04
表-09
综合单价计算表
单位工程(专业):园林-建筑 | [11 empty] | 第7页 共9页
序 号 | 编号 | 名称 | 计量 单位 | 数量 | 综合单价(元) | [8 empty] | 合计 (元)
[5 empty] | 定额 人工费 | 人工 费价差 | 材料费 | 定额 机械费 | 机械 费价差 | 管理费 | 利润 | 风险费用 | 小计
28 | 011101003001 | 细石混凝土楼地面:1、1：2：4细石砼向地漏找坡最低处30厚 2、刷氯丁胶稀释一道 3、1：2.5水泥砂浆表面平整、补缺、四周抹小八字角 | m2 | 9.15 | 21.37 | 3.03 | 34.8 | 0.57 | 0.06 | 3.64 | 1.78 |  | 65.25 | 597.04
| 11-5+11-6*5换 | 细石混凝土找平层^非泵送商品混凝土 C25~厚35(mm) | m2 | 9.15 | 12.13 | 1.72 | 16.76 | 0.04 |  | 2.02 | 0.99 |  | 33.66 | 307.99
| 补 | 氯丁胶稀释一道 | m2 | 9.15 |  |  | 10 | [5 empty] | 10 | 91.5
| 11-1换 | 砂浆找平层^水泥砂浆 1:2.5~厚20mm | m2 | 9.15 | 9.24 | 1.31 | 8.04 | 0.53 | 0.06 | 1.62 | 0.79 |  | 21.59 | 197.55
| 0112 | M 墙、柱面装饰与隔断、幕墙工程 | [11 empty] | 12944
29 | 011201001001 | 墙面一般抹灰:8厚1：0.5：3水泥石灰膏砂浆分层抹平 | m2 | 23.57 | 15.53 | 2.21 | 4.43 | 0.24 | 0.03 | 2.61 | 1.28 |  | 26.33 | 620.6
| 12-1+12-3-1*-6;+12-3-2*-6换 | 内墙砂浆抹灰 14+6mm厚^混合砂浆1∶0.5∶3~基层厚8(mm) 面层厚(mm) | m2 | 23.57 | 15.53 | 2.21 | 4.43 | 0.24 | 0.03 | 2.61 | 1.28 |  | 26.33 | 620.6
30 | 011204003001 | 块料墙面:1、贴青砖（聚合物水泥砂浆勾缝） 2、聚合物水泥砂浆5厚结合层 3、7厚聚合物水泥砂浆防水层 4、20厚1：2.5水泥砂浆找平层（加5%防水粉） 5、外墙粉刷层宜掺入聚丙烯抗裂纤维（参入量1.0公斤/立方米） | m2 | 39.26 | 78.81 | 11.23 | 72.64 | 0.83 | 0.1 | 13.19 | 6.45 |  | 183.25 | 7194.4
| 12-57换 | 墙面（干粉型粘结剂）粘贴外墙面砖^水泥砂浆 1:2 | m2 | 39.26 | 50.8 | 7.22 | 53.34 | 0.04 |  | 8.42 | 4.12 |  | 123.94 | 4865.88
| 9-45+9-46*2换 | 聚合物水泥防水砂浆 ~厚7(mm)^水泥砂浆 1:2.5 | m2 | 39.26 | 5.12 | 0.76 | 8.23 | 0.19 | 0.02 | 0.88 | 0.43 |  | 15.63 | 613.63
表-09
综合单价计算表
单位工程(专业):园林-建筑 | [11 empty] | 第8页 共9页
序 号 | 编号 | 名称 | 计量 单位 | 数量 | 综合单价(元) | [8 empty] | 合计 (元)
[5 empty] | 定额 人工费 | 人工 费价差 | 材料费 | 定额 机械费 | 机械 费价差 | 管理费 | 利润 | 风险费用 | 小计
| 12-2换 | 外墙砂浆抹灰 14+6mm厚^防水剂 | m2 | 39.26 | 22.89 | 3.25 | 10.73 | 0.6 | 0.08 | 3.89 | 1.9 |  | 43.34 | 1701.53
| 补 | 聚丙烯抗裂纤维 | kg | 0.7852 |  |  | 16.81 | [5 empty] | 16.81 | 13.2
31 | 011207001001 | 墙面装饰板:1、墙体基面打入M6*75膨胀螺栓固定（或钻孔打入防腐木楔） 2、25*50木龙骨正面刨光，涂满氟化钠防腐剂；双向中距根据饰面板规格定，龙哥与膨胀螺栓固定（或与防腐木楔固定） 3、18厚硬木企口饰面板，背面满刷氟化钠防腐剂固定与木龙骨上 4、钉装饰条、封边条 5、木饰板面清漆3~5遍 6、具体做法及要求详图纸 | m2 | 25.12 | 56.1 | 7.98 | 126.25 |  |  | 9.3 | 4.55 |  | 204.18 | 5129
| 12-126 | 墙面木（或夹板）基层上装饰夹板普通面层 ^细木工板 δ18 | m2 | 25.12 | 7.88 | 1.12 | 95.53 |  |  | 1.31 | 0.64 |  | 106.48 | 2674.78
| 12-113 | 附墙木龙骨基层 断面13cm2以内 平均中距30cm以内 | m2 | 25.12 | 11.59 | 1.64 | 19.44 |  |  | 1.92 | 0.94 |  | 35.53 | 892.51
| 14-101 | 板材面刷防腐油 一遍 | m2 | 25.12 | 2.2 | 0.32 | 0.38 |  |  | 0.36 | 0.18 |  | 3.44 | 86.41
| 14-102 | 木龙骨刷防腐油 一遍 | m2 | 25.12 | 3.54 | 0.51 | 0.37 |  |  | 0.59 | 0.29 |  | 5.3 | 133.14
| 14-60+14-61*2换 | 其他木材面刷聚脂清漆 ~遍数5 | m2 | 25.12 | 30.89 | 4.39 | 10.53 |  |  | 5.12 | 2.5 |  | 53.43 | 1342.16
| 0114 | P 油漆、涂料、裱糊工程 | [11 empty] | 923.48
32 | 011505005001 | 卫生间扶手:原色不锈钢安全扶手 | 个 | 2 |  |  | 200 | [5 empty] | 200 | 400
| 补 | 原色不锈钢安全扶手 | 个 | 2 |  |  | 200 | [5 empty] | 200 | 400
表-09
综合单价计算表
单位工程(专业):园林-建筑 | [11 empty] | 第9页 共9页
序 号 | 编号 | 名称 | 计量 单位 | 数量 | 综合单价(元) | [8 empty] | 合计 (元)
[5 empty] | 定额 人工费 | 人工 费价差 | 材料费 | 定额 机械费 | 机械 费价差 | 管理费 | 利润 | 风险费用 | 小计
33 | 011505007001 | 毛巾环:原色不锈钢挂衣钩 | 副 | 2 | 2.48 | 0.35 | 50.54 |  |  | 0.41 | 0.2 |  | 53.98 | 107.96
| 15-109 | 毛巾环安装 | 10个 | 0.2 | 24.8 | 3.52 | 505.37 |  |  | 4.11 | 2.01 |  | 539.81 | 107.96
34 | 011505008001 | 卫生纸盒:卫生纸盒 | 个 | 2 | 4.65 | 0.66 | 35.54 |  |  | 0.77 | 0.38 |  | 42 | 84
| 15-112 | 卫生纸盒安装 | 10个 | 0.2 | 46.5 | 6.6 | 355.37 |  |  | 7.71 | 3.77 |  | 419.95 | 83.99
35 | 01B002 | 垃圾桶:垃圾桶 | 个 | 2 |  |  | 25 | [5 empty] | 25 | 50
| 补 | 垃圾桶 | 个 | 2 |  |  | 25 | [5 empty] | 25 | 50
36 | 01B003 | 大便坑:砂浆面层大便坑 | 个 | 2 | 48.17 | 7.14 | 72.37 | 0.88 | 0.11 | 8.13 | 3.97 |  | 140.76 | 281.52
| 17-168换 | 砂浆面层大便坑（10只）^水泥砂浆 1:2 | 10只 | 0.2 | 481.66 | 71.36 | 723.73 | 8.8 | 1.1 | 81.27 | 39.73 |  | 1407.65 | 281.53
合 计 | [13 empty] | 37283.67
表-09

## 1_表-10 施工组织措施项目清单与计价表
施工组织措施项目清单与计价表
单位工程(专业):园林-建筑 |  |  | 第1页 共1页
序号 | 项 目 名 称 | 计算基础 | 费率(%) | 金额(元)
1 | 安全文明施工基本费 | 定额人工费+定额机械费 | 9.12 | 970.34
2 | 提前竣工增加费 | 定额人工费+定额机械费
3 | 二次搬运费 | 定额人工费+定额机械费 | 0.5 | 53.2
4 | 冬雨季施工增加费 | 定额人工费+定额机械费 | 0.11 | 11.7
5 | 行车、行人干扰增加费(限市政) | 定额人工费+定额机械费
6 | 其他施工组织措施费 | 定额人工费+定额机械费
合 计 |  |  |  | 1035.24
表-10

## 1_表-08 施工技术措施项目清单与计价表
施工技术措施项目清单与计价表
单位工程(专业):园林-建筑 | [8 empty] | 第1页 共1页
序号 | 项目编码 | 项目名称 | 项目特征 | 计量 单位 | 工程量 | 综合单价 (元) | 合价 (元) | 其中(元) |  |  |  | 备注
[8 empty] | 定额人工费 | 人工费价差 | 定额机械费 | 机械费价差
| 011701 | S.1脚手架工程（编码：011701) |  |  |  |  | 232.24 | 121.5 | 17.99 | 8.69 | 2.27
1 | 011701001001 | 综合脚手架 | 1.框架结构 2.檐口高度7m内，层高6m内 | m2 | 10.34 | 22.46 | 232.24 | 121.5 | 17.99 | 8.69 | 2.27
| 011702 | S.2混凝土模板及支架（撑）（编码：011702） |  |  |  |  | 2068.54 | 975.74 | 144.54 | 25.36 | 5.67
2 | 011702001001 | 基础 | 现浇带形基础 无梁式 复合木模 | m2 | 7.59 | 45.21 | 343.14 | 164.78 | 24.36 | 4.02 | 0.91
3 | 011702003001 | 构造柱 | 构造柱复合木模，支模高度3.6米内 | m2 | 17.47 | 51.17 | 893.94 | 364.07 | 53.98 | 12.58 | 3.14
4 | 011702008001 | 圈梁 | 直形圈过梁 复合木模 | m2 | 12.89 | 55.64 | 717.2 | 391.6 | 58.01 | 7.22 | 1.29
5 | 011702009001 | 过梁 | 直形圈过梁 复合木模 | m2 | 0.85 | 55.64 | 47.29 | 25.82 | 3.83 | 0.48 | 0.09
6 | 011702025001 | 其他现浇构件 | 压顶复合木模 | m2 | 0.98 | 68.34 | 66.97 | 29.47 | 4.36 | 1.06 | 0.24
本页小计 | [6 empty] | 2300.78 | 1097.24 | 162.53 | 34.05 | 7.94
合计 | [6 empty] | 2300.78 | 1097.24 | 162.53 | 34.05 | 7.94
表-08

## 1_表-09 施工技术措施项目清单综合单价计算表
施工技术措施项目清单综合单价计算表
单位工程(专业):园林-建筑 | [11 empty] | 第1页 共1页
序 号 | 编号 | 名称 | 计量 单位 | 数量 | 综合单价(元) | [8 empty] | 合计 (元)
[5 empty] | 定额 人工费 | 人工 费价差 | 材料费 | 定额 机械费 | 机械 费价差 | 管理费 | 利润 | 风险费用 | 小计
| 011701 | S.1脚手架工程（编码：011701) | [11 empty] | 232.24
1 | 011701001001 | 综合脚手架:1.框架结构 2.檐口高度7m内，层高6m内 | m2 | 10.34 | 11.75 | 1.74 | 4.8 | 0.84 | 0.22 | 2.09 | 1.02 |  | 22.46 | 232.24
| 18-1 | 混凝土结构综合脚手架 檐高7m以内 ~层高6m以内 | m2 | 10.34 | 11.75 | 1.74 | 4.8 | 0.84 | 0.22 | 2.09 | 1.02 |  | 22.46 | 232.24
| 011702 | S.2混凝土模板及支架（撑）（编码：011702） | [11 empty] | 2068.54
2 | 011702001001 | 基础:现浇带形基础 无梁式 复合木模 | m2 | 7.59 | 21.71 | 3.21 | 14.15 | 0.53 | 0.12 | 3.69 | 1.8 |  | 45.21 | 343.14
| 5-99 | 现浇带形基础 无梁式 复合木模 | m2 | 7.59 | 21.71 | 3.21 | 14.15 | 0.53 | 0.12 | 3.69 | 1.8 |  | 45.21 | 343.14
3 | 011702003001 | 构造柱:构造柱复合木模，支模高度3.6米内 | m2 | 17.47 | 20.84 | 3.09 | 21.02 | 0.72 | 0.18 | 3.57 | 1.75 |  | 51.17 | 893.94
| 5-123 | 现浇混凝土 构造柱 | m2 | 17.47 | 20.84 | 3.09 | 21.02 | 0.72 | 0.18 | 3.57 | 1.75 |  | 51.17 | 893.94
4 | 011702008001 | 圈梁:直形圈过梁 复合木模 | m2 | 12.89 | 30.38 | 4.5 | 12.46 | 0.56 | 0.1 | 5.13 | 2.51 |  | 55.64 | 717.2
| 5-140 | 现浇混凝土 直形圈过梁 复合木模 | m2 | 12.89 | 30.38 | 4.5 | 12.46 | 0.56 | 0.1 | 5.13 | 2.51 |  | 55.64 | 717.2
5 | 011702009001 | 过梁:直形圈过梁 复合木模 | m2 | 0.85 | 30.38 | 4.5 | 12.46 | 0.56 | 0.1 | 5.13 | 2.51 |  | 55.64 | 47.29
| 5-140 | 现浇混凝土 直形圈过梁 复合木模 | m2 | 0.85 | 30.38 | 4.5 | 12.46 | 0.56 | 0.1 | 5.13 | 2.51 |  | 55.64 | 47.29
6 | 011702025001 | 其他现浇构件:压顶复合木模 | m2 | 0.98 | 30.07 | 4.45 | 24.82 | 1.08 | 0.24 | 5.16 | 2.52 |  | 68.34 | 66.97
| 5-182 | 现浇混凝土小型构件 复合模板 | m2 | 0.98 | 30.07 | 4.45 | 24.82 | 1.08 | 0.24 | 5.16 | 2.52 |  | 68.34 | 66.97
合 计 | [13 empty] | 2300.78
表-09

## 1_表-11 其他项目清单与计价汇总表
其他项目清单与计价汇总表
单位工程:建筑 |  |  |  | 第1页 共1页
序号 | 项 目 名 称 | 计量单位 | 金额(元) | 备注
1 | 暂列金额 | 元 |  | 明细详见表—11—1
1.1 | 标化工地增加费 | 元
1.2 | 优质工程增加费 | 元
1.3 | 其他暂列金额 | 元
2 | 暂估价 | 元
2.1 | 材料（设备）暂估价 |  | — | 明细详见表—11—2
2.2 | 专业工程（专项技术措施）暂估价 | 元 |  | 明细详见表—11—3
3 | 计日工 | 元 |  | 明细详见表—11—4
4 | 总承包服务费 | 元 |  | 明细详见表—11—5
合 计 |  |  |  | —
表-11

## 1_表-14 人工、主要材料（设备）、机械台班费用汇总表
人工、主要材料（设备）、机械台班费用汇总表
单位工程:建筑 | [5 empty] | 第1页 共2页
序号 | 编号 | 项 目 名 称 | 类别、规格、型号 | 单位 | 数量 | 单价(元) | 合价(元)
一 |  | 工程人工 |  | 元
1 | 0001110001 | 一类人工 |  | 工日 | 5.616 | 143 | 803.09
2 | 0001110003 | 二类人工 |  | 工日 | 29.622 | 155 | 4591.41
3 | 0001110005 | 三类人工 |  | 工日 | 36.961 | 177 | 6542.1
小 计 | [6 empty] | 11936.6
二 |  | 主要材料（设备） |  | 元
1 | 0101120067 | 热轧带肋钢筋 盘螺 | HRB400φ8 | t | 0.051 | 4104 | 209.3
2 | 0101120067 | 热轧带肋钢筋 盘螺 | HRB400φ6 | t | 0.043 | 4369 | 187.87
3 | 0101120091 | 热轧带肋钢筋 | HRB400φ12 | t | 0.32 | 3817 | 1221.44
4 | 0101120091 | 热轧带肋钢筋 | HRB400φ10 | t | 0.004 | 3888 | 15.55
5 | 0101120091 | 热轧带肋钢筋 盘螺 | HRB400φ8 | t | 0.005 | 4104 | 20.52
6 | 0101120091 | 热轧带肋钢筋 盘螺 | HRB400φ6 | t | 0.034 | 4369 | 148.55
7 | 0103120005 | 镀锌铁丝 | φ0.7-1.0 | kg | 2.216 | 5.75 | 12.74
8 | B03111501 | 电焊条 | E50系列 | kg | 1.912 | 6.46 | 12.35
9 | ZJ_04WH | 维护费(机械) |  | 元 | 2.148 | 1.02 | 2.19
小 计 | [6 empty] | 1830.51
三 |  | 主要机械台班费 |  | 元
1 | 9901140191 | 电动夯实机 | 250N·m | 台班 | 0.203 | 26.5 | 5.38
2 | 9907140005 | 载货汽车 | 4t | 台班 | 0.078 | 469 | 36.58
3 | 9911140013 | 双锥反转出料混凝土搅拌机 | 500L | 台班 | 0.203 | 230.07 | 46.7
4 | 9911140035 | 灰浆搅拌机 | 200L | 台班 | 0.574 | 174.28 | 100.04
5 | 9913140001 | 钢筋调直机 | 14mm | 台班 | 0.035 | 37.24 | 1.3
6 | 9913140001 | 钢筋调直机 | 14mm | 台班 | 0.029 | 37.24 | 1.08
7 | 9913140003 | 钢筋切断机 | 40mm | 台班 | 0.053 | 40.11 | 2.13
8 | 9913140003 | 钢筋切断机 | 40mm | 台班 | 0.035 | 40.11 | 1.4
表-14
人工、主要材料（设备）、机械台班费用汇总表
单位工程:建筑 | [5 empty] | 第2页 共2页
序号 | 编号 | 项 目 名 称 | 类别、规格、型号 | 单位 | 数量 | 单价(元) | 合价(元)
9 | 9913140005 | 钢筋弯曲机 | 40mm | 台班 | 0.209 | 25.3 | 5.29
10 | 9913140023 | 木工圆锯机 | 500mm | 台班 | 0.117 | 25.04 | 2.93
11 | 9917140025 | 直流弧焊机 | 32kW | 台班 | 0.159 | 87.29 | 13.88
12 | 9917140043 | 对焊机 | 75kV·A | 台班 | 0.039 | 106.31 | 4.15
13 | 9917140075 | 电焊条烘干箱 | 45×35×45cm3 | 台班 | 0.015 | 8.32 | 0.12
14 | 99Z5064 | 混凝土振捣器 | 平板式 | 台班 | 0.231 | 12.29 | 2.84
15 | 99Z5065 | 混凝土振捣器 | 插入式 | 台班 | 0.577 | 4.24 | 2.45
16 | B99110513 | 汽车式起重机 | 5t | 台班 | 0.006 | 450.7 | 2.7
小 计 | [6 empty] | 228.97
合计 | [6 empty] | 13996.08
四 |  | 其中机械人工、燃料费
1 | ZJ_05RG | 机械人工 |  | 工日 | 0.861 | 155 | 133.46
2 | ZJ_08QY | 汽油(机械) |  | kg | 1.997 | 9.19 | 18.35
3 | ZJ_09CY | 柴油(机械) |  | kg | 0.142 | 7.75 | 1.1
4 | ZJ_10D | 电(机械) |  | kW·h | 51.475 | 0.67 | 34.49
表-14

## 2_表-02 【含单列】专业工程招标控制价计算程序表
专业工程招标控制价计算程序表
单位工程(专业):园林-绿化 |  |  | 单位:元
序号 | 汇总内容 | 费用计算表达式 | 金额(元)
一 | 分部分项工程费 | 表-07 | 47568.96
1 | 其中定额人工费 | 表-07 | 10059.7
2 | 其中人工费价差 | 表-07 | 1452.16
3 | 其中定额机械费 | 表-07 | 533.42
4 | 其中机械费价差 | 表-07 | 142.38
二 | 措施项目费 | 5+6 | 677.96
5 | 施工技术措施项目费 | 表-08
5.1 | 其中定额人工费 | 表-08
5.2 | 其中人工价差 | 表-08
5.3 | 其中定额机械费 | 表-08
5.4 | 其中机械费价差 | 表-08
6 | 施工组织措施项目费 | 6.1+6.2+6.3+6.4+6.5+6.6 | 677.96
6.1 | 安全文明施工基本费 | (1+3+5.1+5.3)×6.12% | 648.3
6.2 | 提前竣工增加费 | (1+3+5.1+5.3)×0%
6.3 | 二次搬运费 | (1+3+5.1+5.3)×0.13% | 13.77
6.4 | 冬雨季施工增加费 | (1+3+5.1+5.3)×0.15% | 15.89
6.5 | 行车、行人干扰增加费（限市政） | (1+3+5.1+5.3)×0%
6.6 | 其他施工组织措施费 | 计价时列岀具体费用名称
三 | 其他项目 | 表-11
四 | 规费 | (1+3+5.1+5.3)×30.97% | 3280.69
五 | 计税不计费 | 计税不计费
六 | 税金 | [一+二+三+四+五]×9% | 4637.48
七 | 不计税不计费 | 不计税不计费
八 | 不计税不计费不下浮 | 不计税不计费不下浮
九 | 下浮 | [一+二+三+四+五+六+七-暂估材料]×0%
招标控制价合计=一+二+三+四+五+六+七+八-九 |  |  | 56165
表-02

## 2_表-07 分部分项工程量清单表与计价表
分部分项工程量清单与计价表
单位工程(专业):园林-绿化 | [8 empty] | 第1页 共2页
序号 | 项目编码 | 项目名称 | 项目特征 | 计量 单位 | 工程量 | 综合单价 (元) | 合价 (元) | 其中(元) |  |  |  | 备注
[8 empty] | 定额人工费 | 人工费价差 | 定额机械费 | 机械费价差
|  | 绿化工程 |  |  |  |  | 47568.96 | 10059.7 | 1452.16 | 533.42 | 142.38
1 | 050101003001 | 砍挖灌木丛及根 | 卫生间及其它绿化种植灌木及杂草清理 | m2 | 300.00 | 15 | 4500
2 | 050101009001 | 种植土回（换）填 | 种植土回填，回填厚度30-45cm | m3 | 166.50 | 96.32 | 16037.28 | 3121.88 | 449.55
3 | 050101010001 | 整理绿化用地 | 绿地细平整 | m2 | 535.10 | 5.47 | 2927 | 2033.38 | 294.31
4 | 050102008001 | 栽植花卉 | 马樱丹，H=30-40cm，P=30-40cm，4株/m2，养护期一年 | m2 | 79.60 | 21.33 | 1697.87 | 721.97 | 104.28 | 71.64 | 19.1
5 | 050102008002 | 栽植花卉 | 黑心菊，H=30-40cm，P=30-40cm，6株/m2，养护期一年 | m2 | 53.00 | 23.85 | 1264.05 | 480.71 | 69.43 | 47.7 | 12.72
6 | 050102008003 | 栽植花卉 | 麦冬，H=25-30cm，P=20-25cm，6株/m2，养护期一年 | m2 | 58.70 | 21.33 | 1252.07 | 532.41 | 76.9 | 52.83 | 14.09
7 | 050102008004 | 栽植花卉 | 肾蕨，H=25-30cm，P=30-40cm，6株/m2，养护期一年 | m2 | 58.70 | 24.48 | 1436.98 | 532.41 | 76.9 | 52.83 | 14.09
8 | 050102007001 | 栽植色带 | 南天竹，H=70-100cm，P=70-100cm，4株/m2，养护期一年 | m2 | 27.80 | 65.41 | 1818.4 | 248.81 | 35.86 | 71.45 | 19.18
9 | 050102008005 | 栽植花卉 | 仙人掌，H=50-80cm，P=40-60cm，12株/m2，养护期一年 | m2 | 52.70 | 80.55 | 4244.99 | 477.99 | 69.04 | 47.43 | 12.65
本页小计 | [6 empty] | 35178.64 | 8149.56 | 1176.27 | 343.88 | 91.83
表-07
分部分项工程量清单与计价表
单位工程(专业):园林-绿化 | [8 empty] | 第2页 共2页
序号 | 项目编码 | 项目名称 | 项目特征 | 计量 单位 | 工程量 | 综合单价 (元) | 合价 (元) | 其中(元) |  |  |  | 备注
[8 empty] | 定额人工费 | 人工费价差 | 定额机械费 | 机械费价差
10 | 050102008006 | 栽植花卉 | 芦荟，H=40-60cm，P=40-60cm，12株/m2，养护期一年 | m2 | 52.70 | 117.09 | 6170.64 | 477.99 | 69.04 | 47.43 | 12.65
11 | 050102008007 | 栽植花卉 | 景天，H=10cm，P=10cm，20株/m2，养护期一年 | m2 | 157.90 | 39.39 | 6219.68 | 1432.15 | 206.85 | 142.11 | 37.9
本页小计 | [6 empty] | 12390.32 | 1910.14 | 275.89 | 189.54 | 50.55
合 计 | [6 empty] | 47568.96 | 10059.7 | 1452.16 | 533.42 | 142.38
表-07

## 2_表-09 综合单价计算表
综合单价计算表
单位工程(专业):园林-绿化 | [11 empty] | 第1页 共3页
序 号 | 编号 | 名称 | 计量 单位 | 数量 | 综合单价(元) | [8 empty] | 合计 (元)
[5 empty] | 定额 人工费 | 人工 费价差 | 材料费 | 定额 机械费 | 机械 费价差 | 管理费 | 利润 | 风险费用 | 小计
|  | 绿化工程 | [11 empty] | 47568.96
1 | 050101003001 | 砍挖灌木丛及根:卫生间及其它绿化种植灌木及杂草清理 | m2 | 300.00 |  |  | 15 | [5 empty] | 15 | 4500
| 补 | 灌木及杂草清理 | m2 | 300 |  |  | 15 | [5 empty] | 15 | 4500
2 | 050101009001 | 种植土回（换）填:种植土回填，回填厚度30-45cm | m3 | 166.50 | 18.75 | 2.7 | 69.32 |  |  | 3.47 | 2.08 |  | 96.32 | 16037.28
| 1-5 | 人工回填种植土 | m3 | 166.5 | 18.75 | 2.7 | 69.32 |  |  | 3.47 | 2.08 |  | 96.32 | 16037.28
3 | 050101010001 | 整理绿化用地:绿地细平整 | m2 | 535.10 | 3.8 | 0.55 |  |  |  | 0.7 | 0.42 |  | 5.47 | 2927
| 1-31 | 绿地细平整 | m2 | 535.1 | 3.8 | 0.55 |  |  |  | 0.7 | 0.42 |  | 5.47 | 2927
4 | 050102008001 | 栽植花卉:马樱丹，H=30-40cm，P=30-40cm，4株/m2，养护期一年 | m2 | 79.60 | 9.07 | 1.31 | 6.86 | 0.9 | 0.24 | 1.85 | 1.1 |  | 21.33 | 1697.87
| 1-185 | 花卉片植种植马樱丹，H=30-40cm，P=30-40cm，4株/m2 | m2 | 79.6 | 8.16 | 1.18 | 5.31 |  |  | 1.51 | 0.9 |  | 17.06 | 1357.98
| 1-313 | 草本花卉养护 花卉球根、草本 | m2 | 79.6 | 0.91 | 0.13 | 1.55 | 0.9 | 0.24 | 0.34 | 0.2 |  | 4.27 | 339.89
5 | 050102008002 | 栽植花卉:黑心菊，H=30-40cm，P=30-40cm，6株/m2，养护期一年 | m2 | 53.00 | 9.07 | 1.31 | 9.38 | 0.9 | 0.24 | 1.85 | 1.1 |  | 23.85 | 1264.05
| 1-185 | 花卉片植种植黑心菊，H=30-40cm，P=30-40cm，6株/m2 | m2 | 53 | 8.16 | 1.18 | 7.83 |  |  | 1.51 | 0.9 |  | 19.58 | 1037.74
| 1-313 | 草本花卉养护 花卉球根、草本 | m2 | 53 | 0.91 | 0.13 | 1.55 | 0.9 | 0.24 | 0.34 | 0.2 |  | 4.27 | 226.31
6 | 050102008003 | 栽植花卉:麦冬，H=25-30cm，P=20-25cm，6株/m2，养护期一年 | m2 | 58.70 | 9.07 | 1.31 | 6.86 | 0.9 | 0.24 | 1.85 | 1.1 |  | 21.33 | 1252.07
| 1-185 | 花卉片植种植麦冬，H=25-30cm，P=20-25cm，6株/m2 | m2 | 58.7 | 8.16 | 1.18 | 5.31 |  |  | 1.51 | 0.9 |  | 17.06 | 1001.42
表-09
综合单价计算表
单位工程(专业):园林-绿化 | [11 empty] | 第2页 共3页
序 号 | 编号 | 名称 | 计量 单位 | 数量 | 综合单价(元) | [8 empty] | 合计 (元)
[5 empty] | 定额 人工费 | 人工 费价差 | 材料费 | 定额 机械费 | 机械 费价差 | 管理费 | 利润 | 风险费用 | 小计
| 1-313 | 草本花卉养护 花卉球根、草本 | m2 | 58.7 | 0.91 | 0.13 | 1.55 | 0.9 | 0.24 | 0.34 | 0.2 |  | 4.27 | 250.65
7 | 050102008004 | 栽植花卉:肾蕨，H=25-30cm，P=30-40cm，6株/m2，养护期一年 | m2 | 58.70 | 9.07 | 1.31 | 10.01 | 0.9 | 0.24 | 1.85 | 1.1 |  | 24.48 | 1436.98
| 1-185 | 花卉片植种植肾蕨，H=25-30cm，P=30-40cm，6株/m2 | m2 | 58.7 | 8.16 | 1.18 | 8.46 |  |  | 1.51 | 0.9 |  | 20.21 | 1186.33
| 1-313 | 草本花卉养护 花卉球根、草本 | m2 | 58.7 | 0.91 | 0.13 | 1.55 | 0.9 | 0.24 | 0.34 | 0.2 |  | 4.27 | 250.65
8 | 050102007001 | 栽植色带:南天竹，H=70-100cm，P=70-100cm，4株/m2，养护期一年 | m2 | 27.80 | 8.95 | 1.29 | 48.51 | 2.57 | 0.69 | 2.13 | 1.27 |  | 65.41 | 1818.4
| 1-165 | 灌木片植南天竹，H=70-100cm，P=70-100cm，4株/m2 | m2 | 27.8 | 5.26 | 0.76 | 46.41 |  |  | 0.97 | 0.58 |  | 53.98 | 1500.64
| 1-288 | 灌木养护 片植灌木 | m2 | 27.8 | 3.69 | 0.53 | 2.1 | 2.57 | 0.69 | 1.16 | 0.69 |  | 11.43 | 317.75
9 | 050102008005 | 栽植花卉:仙人掌，H=50-80cm，P=40-60cm，12株/m2，养护期一年 | m2 | 52.70 | 9.07 | 1.31 | 66.08 | 0.9 | 0.24 | 1.85 | 1.1 |  | 80.55 | 4244.99
| 1-185 | 花卉片植种植仙人掌，H=50-80cm，P=40-60cm，12株/m2 | m2 | 52.7 | 8.16 | 1.18 | 64.53 |  |  | 1.51 | 0.9 |  | 76.28 | 4019.96
| 1-313 | 草本花卉养护 花卉球根、草本 | m2 | 52.7 | 0.91 | 0.13 | 1.55 | 0.9 | 0.24 | 0.34 | 0.2 |  | 4.27 | 225.03
10 | 050102008006 | 栽植花卉:芦荟，H=40-60cm，P=40-60cm，12株/m2，养护期一年 | m2 | 52.70 | 9.07 | 1.31 | 102.62 | 0.9 | 0.24 | 1.85 | 1.1 |  | 117.09 | 6170.64
| 1-185 | 花卉片植种植芦荟，H=40-60cm，P=40-60cm，12株/m2 | m2 | 52.7 | 8.16 | 1.18 | 101.07 |  |  | 1.51 | 0.9 |  | 112.82 | 5945.61
| 1-313 | 草本花卉养护 花卉球根、草本 | m2 | 52.7 | 0.91 | 0.13 | 1.55 | 0.9 | 0.24 | 0.34 | 0.2 |  | 4.27 | 225.03
表-09
综合单价计算表
单位工程(专业):园林-绿化 | [11 empty] | 第3页 共3页
序 号 | 编号 | 名称 | 计量 单位 | 数量 | 综合单价(元) | [8 empty] | 合计 (元)
[5 empty] | 定额 人工费 | 人工 费价差 | 材料费 | 定额 机械费 | 机械 费价差 | 管理费 | 利润 | 风险费用 | 小计
11 | 050102008007 | 栽植花卉:景天，H=10cm，P=10cm，20株/m2，养护期一年 | m2 | 157.90 | 9.07 | 1.31 | 24.92 | 0.9 | 0.24 | 1.85 | 1.1 |  | 39.39 | 6219.68
| 1-185 | 花卉片植种植景天，H=10cm，P=10cm，20株/m2 | m2 | 157.9 | 8.16 | 1.18 | 23.37 |  |  | 1.51 | 0.9 |  | 35.12 | 5545.45
| 1-313 | 草本花卉养护 花卉球根、草本 | m2 | 157.9 | 0.91 | 0.13 | 1.55 | 0.9 | 0.24 | 0.34 | 0.2 |  | 4.27 | 674.23
合 计 | [13 empty] | 47568.96
表-09

## 2_表-10 施工组织措施项目清单与计价表
施工组织措施项目清单与计价表
单位工程(专业):园林-绿化 |  |  | 第1页 共1页
序号 | 项 目 名 称 | 计算基础 | 费率(%) | 金额(元)
1 | 安全文明施工基本费 | 定额人工费+定额机械费 | 6.12 | 648.3
2 | 提前竣工增加费 | 定额人工费+定额机械费
3 | 二次搬运费 | 定额人工费+定额机械费 | 0.13 | 13.77
4 | 冬雨季施工增加费 | 定额人工费+定额机械费 | 0.15 | 15.89
5 | 行车、行人干扰增加费(限市政) | 定额人工费+定额机械费
6 | 其他施工组织措施费 | 定额人工费+定额机械费
合 计 |  |  |  | 677.96
表-10

## 2_表-08 施工技术措施项目清单与计价表
施工技术措施项目清单与计价表
单位工程(专业):园林-绿化 | [8 empty] | 第1页 共1页
序号 | 项目编码 | 项目名称 | 项目特征 | 计量 单位 | 工程量 | 综合单价 (元) | 合价 (元) | 其中(元) |  |  |  | 备注
[8 empty] | 定额人工费 | 人工费价差 | 定额机械费 | 机械费价差
[请输入分部名称]
本页小计
合计
表-08

## 2_表-09 施工技术措施项目清单综合单价计算表
施工技术措施项目清单综合单价计算表
单位工程(专业):园林-绿化 | [11 empty] | 第1页 共1页
序 号 | 编号 | 名称 | 计量 单位 | 数量 | 综合单价(元) | [8 empty] | 合计 (元)
[5 empty] | 定额 人工费 | 人工 费价差 | 材料费 | 定额 机械费 | 机械 费价差 | 管理费 | 利润 | 风险费用 | 小计
[请输入分部名称]
合 计
表-09

## 2_表-14 人工、主要材料（设备）、机械台班费用汇总表
人工、主要材料（设备）、机械台班费用汇总表
单位工程:绿化 | [5 empty] | 第1页 共1页
序号 | 编号 | 项 目 名 称 | 类别、规格、型号 | 单位 | 数量 | 单价(元) | 合价(元)
一 |  | 工程人工 |  | 元
1 | 0001110001 | 一类人工 |  | 工日 | 80.499 | 143 | 11511.36
小 计 | [6 empty] | 11511.36
二 |  | 主要材料（设备） |  | 元
1 | 3229120001~1 | 种植土 |  | m3 | 169.83 | 67.96 | 11541.65
2 | 主材0001 | 南天竹，H=70-100cm，P=70-100cm，4株/m2 |  | 株 | 116.76 | 11 | 1284.36
3 | 主材0002 | 马樱丹，H=30-40cm，P=30-40cm，4株/m2 |  | 株 | 334.32 | 1.2 | 401.18
4 | 主材0003 | 黑心菊，H=30-40cm，P=30-40cm，6株/m2 |  | 株 | 333.9 | 1.2 | 400.68
5 | 主材0004 | 仙人掌，H=50-80cm，P=40-60cm，12株/m2 |  | 株 | 664.02 | 5.1 | 3386.5
6 | 主材0004 | 景天，H=10cm，P=10cm，20株/m2 |  | 株 | 3315.9 | 1.1 | 3647.49
7 | 主材0004 | 肾蕨，H=25-30cm，P=30-40cm，6株/m2 |  | 株 | 369.81 | 1.3 | 480.75
8 | 主材0004 | 芦荟，H=40-60cm，P=40-60cm，12株/m2 |  | 株 | 664.02 | 8 | 5312.16
9 | 主材0004 | 麦冬，H=25-30cm，P=20-25cm，6株/m2 |  | 株 | 369.81 | 0.8 | 295.85
小 计 | [6 empty] | 26750.62
三 |  | 主要机械台班费 |  | 元
1 | 9907140077 | 洒水车 | 4000L | 台班 | 1.245 | 543.79 | 677.02
小 计 | [6 empty] | 677.02
合计 | [6 empty] | 38939
四 |  | 其中机械人工、燃料费
1 | ZJ_05RG | 机械人工 |  | 工日 | 1.245 | 155 | 192.98
2 | ZJ_08QY | 汽油(机械) |  | kg | 37.602 | 9.19 | 345.56
表-14

## 3_表-02 【含单列】专业工程招标控制价计算程序表
专业工程招标控制价计算程序表
单位工程(专业):园林-景观 |  |  | 单位:元
序号 | 汇总内容 | 费用计算表达式 | 金额(元)
一 | 分部分项工程费 | 表-07 | 1436646.79
1 | 其中定额人工费 | 表-07 | 295923.47
2 | 其中人工费价差 | 表-07 | 42750
3 | 其中定额机械费 | 表-07 | 12793.72
4 | 其中机械费价差 | 表-07 | 643.08
二 | 措施项目费 | 5+6 | 23311.91
5 | 施工技术措施项目费 | 表-08 | 3432.4
5.1 | 其中定额人工费 | 表-08 | 1741
5.2 | 其中人工价差 | 表-08 | 256.8
5.3 | 其中定额机械费 | 表-08 | 159.2
5.4 | 其中机械费价差 | 表-08 | 43
6 | 施工组织措施项目费 | 6.1+6.2+6.3+6.4+6.5+6.6 | 19879.51
6.1 | 安全文明施工基本费 | (1+3+5.1+5.3)×6.12% | 19009.78
6.2 | 提前竣工增加费 | (1+3+5.1+5.3)×0%
6.3 | 二次搬运费 | (1+3+5.1+5.3)×0.13% | 403.8
6.4 | 冬雨季施工增加费 | (1+3+5.1+5.3)×0.15% | 465.93
6.5 | 行车、行人干扰增加费（限市政） | (1+3+5.1+5.3)×0%
6.6 | 其他施工组织措施费 | 计价时列岀具体费用名称
三 | 其他项目 | 表-11 | 350000
四 | 规费 | (1+3+5.1+5.3)×30.97% | 96198.21
五 | 计税不计费 | 计税不计费
六 | 税金 | [一+二+三+四+五]×9% | 171554.12
七 | 不计税不计费 | 不计税不计费
八 | 不计税不计费不下浮 | 不计税不计费不下浮
九 | 下浮 | [一+二+三+四+五+六+七-暂估材料]×0%
招标控制价合计=一+二+三+四+五+六+七+八-九 |  |  | 2077711
表-02

## 3_表-07 分部分项工程量清单表与计价表
分部分项工程量清单与计价表
单位工程(专业):园林-景观 | [8 empty] | 第1页 共6页
序号 | 项目编码 | 项目名称 | 项目特征 | 计量 单位 | 工程量 | 综合单价 (元) | 合价 (元) | 其中(元) |  |  |  | 备注
[8 empty] | 定额人工费 | 人工费价差 | 定额机械费 | 机械费价差
|  | 入口景墙 |  |  |  |  | 13072
1 | 05B001 | 耐候钢板装饰板 | 入口围墙装饰板，5mm厚耐候钢板，采用铆钉固定，图案及内容由广告公司二次深化，样式参照方案图 | m2 | 16.34 | 800 | 13072
|  | 台阶栏杆 |  |  |  |  | 248143.06 | 15699.28 | 2314.96 | 714.53 | 36.98
2 | 040309002001 | 石质栏杆 | 高湖石栏杆详看TY-1.04 | m | 14.55 | 800 | 11640
3 | 050307006001 | 铁艺栏杆 | 铁艺栏杆详看TY-1.10 | m | 159.04 | 350 | 55664
4 | 041001001001 | 拆除路面 | 开凿80mm厚C20混凝土 | m2 | 15.16 | 16.12 | 244.38 | 139.78 | 20.77 | 34.11 | -2.43
5 | 050201002001 | 踏（蹬）道 | 老台阶修缮，1500*350*50厚高湖石，荔枝面，3cm厚1:3水泥砂浆结合层 | m2 | 15.16 | 343.91 | 5213.68 | 941.28 | 139.32 | 31.99 | 3.94
6 | 050201002002 | 踏（蹬）道 | 1.1500*350*150厚高湖石，荔枝面，3cm厚1:3水泥砂浆结合层 2.150厚C20混凝土 3.150厚级配碎石垫层 4.包含模板 | m2 | 177.15 | 932.94 | 165270.32 | 13514.77 | 1998.25 | 510.19 | 49.6
7 | 040901001001 | 现浇构件钢筋 | HRB400综合 | t | 2.100 | 4814.61 | 10110.68 | 1103.45 | 156.62 | 138.24 | -14.13
|  | 高湖石铺装 |  |  |  |  | 111294.6 | 19460.3 | 2878.67 | 196.37 | 5.04
8 | 050201001001 | 园路 | 5cm厚荔枝面高湖石，3cm厚1:3水泥砂浆结合层 | m2 | 15.69 | 286.95 | 4502.25 | 601.71 | 89.28
本页小计 | [6 empty] | 265717.31 | 16300.99 | 2404.24 | 714.53 | 36.98
表-07
分部分项工程量清单与计价表
单位工程(专业):园林-景观 | [8 empty] | 第2页 共6页
序号 | 项目编码 | 项目名称 | 项目特征 | 计量 单位 | 工程量 | 综合单价 (元) | 合价 (元) | 其中(元) |  |  |  | 备注
[8 empty] | 定额人工费 | 人工费价差 | 定额机械费 | 机械费价差
9 | 050201001002 | 园路 | 1.5cm厚荔枝面高湖石， 2.3cm厚1:3水泥砂浆结合层， 3.15cm厚C20混凝土垫层 4.15cm厚碎石垫层， 5.包含模板 | m2 | 251.75 | 424.2 | 106792.35 | 18858.59 | 2789.39 | 196.37 | 5.04
|  | 木屑铺装 |  |  |  |  | 14217.66 | 3990.25 | 591.11 | 853.98 | 71.1
10 | 010101001002 | 平整场地 | 素土夯实，密实度大于93% | m2 | 158.89 | 4.9 | 778.56 | 538.64 | 79.45
11 | 040601025001 | 滤料铺设 | 200厚砾石过滤层 | m3 | 31.78 | 240.23 | 7634.51 | 2486.79 | 368.33 | 683.27 | 56.89
12 | 060105006001 | 土工布铺设 | 透水土工布一道（150g/m2） | m2 | 158.89 | 4.78 | 759.49 | 179.55 | 27.01
13 | 040601025002 | 滤料铺设 | 50厚中粗砂 | m3 | 7.94 | 435.29 | 3456.2 | 785.27 | 116.32 | 170.71 | 14.21
14 | 05B002 | 木屑 | 100厚木屑 | m2 | 158.89 | 10 | 1588.9
|  | 铺装拓宽段 |  |  |  |  | 175643.86 | 35585.35 | 5232.45 | 247.98 | 11.23
15 | 010101001003 | 平整场地 | 素土夯实，密实度大于93% | m2 | 448.29 | 4.9 | 2196.62 | 1519.7 | 224.15
16 | 040202011001 | 碎石 | 150厚级配碎石垫层 | m2 | 42.79 | 235.2 | 10064.21 | 2353.02 | 348.31
17 | 010501001002 | 垫层 | 150厚C20混凝土垫层 | m3 | 21.40 | 574.96 | 12304.14 | 2932.87 | 434.63 | 84.32
18 | 010501001003 | 垫层 | 100厚C20混凝土垫层（包含模板） | m3 | 14.26 | 727.66 | 10376.43 | 2832.61 | 413.97 | 93.26 | 4.14
19 | 040203008001 | 块料面层 | 5cm厚荔枝面高湖石，3cm厚1:3水泥砂浆结合层 | m2 | 305.66 | 286.95 | 87709.14 | 11722.06 | 1739.21
本页小计 | [6 empty] | 243660.55 | 44209.1 | 6540.77 | 1227.93 | 80.28
表-07
分部分项工程量清单与计价表
单位工程(专业):园林-景观 | [8 empty] | 第3页 共6页
序号 | 项目编码 | 项目名称 | 项目特征 | 计量 单位 | 工程量 | 综合单价 (元) | 合价 (元) | 其中(元) |  |  |  | 备注
[8 empty] | 定额人工费 | 人工费价差 | 定额机械费 | 机械费价差
20 | 040203008002 | 块料面层 | φ15-30深灰色鹅卵石立铺 30厚1:3水泥砂浆结合层 | m2 | 101.89 | 205.81 | 20969.98 | 8882.77 | 1316.42
21 | 040202012001 | 块石 | M10水泥砂浆砌MU30块石 | m3 | 6.11 | 542.59 | 3315.22 | 793.02 | 117.5 | 56.82 | 7.09
22 | 040901008001 | 植筋 | HRB400综合植筋@300 | 根 | 1358 | 21.14 | 28708.12 | 4549.3 | 638.26 | 13.58
|  | 院墙拆除新建 |  |  |  |  | 1536.51 | 383.6 | 56.8 | 122.99 | 25.36
23 | 011601001001 | 砖砌体拆除 | 拆除MU15砖墙 | m3 | 1.43 | 152.95 | 218.72 | 89 | 13.18 | 57.21 | 14.64
24 | 040305003001 | 浆砌块料 | M10水泥砂浆浆砌MU30块石表面不露浆 | m3 | 2.47 | 533.52 | 1317.79 | 294.6 | 43.62 | 65.78 | 10.72
|  | 石屋 |  |  |  |  | 27674.79 | 10298.13 | 1462.58 | 57.72 | 0.93
25 | 05B003 | 地面清理 | 地面清理及拆除 | m2 | 13.20 | 100 | 1320
26 | 020502001001 | 圆梁 | Φ25杉木圆梁 | m3 | 1.13 | 6713.84 | 7586.64 | 3521.19 | 499.79 | 24.43 | 1.05
27 | 020505002001 | 矩形椽 | 80*80直椽@200（螺丝固定） | m3 | 0.66 | 7010 | 4626.6 | 1548.35 | 219.77 | 9.85 | -0.65
28 | 020506011001 | 翼角檐椽望板 | 30厚杉木望板 | m2 | 20.70 | 124.32 | 2573.42 | 736.3 | 104.54 | 11.18 | -0.83
29 | 010902001002 | 屋面卷材防水 | 4厚SBS卷材防水层 | m2 | 20.70 | 37.06 | 767.14 | 61.48 | 9.11
30 | 020601003001 | 小青瓦屋面 | 1.小青瓦屋面 2.50厚1:3水泥砂浆座瓦层（内置钢网） | m2 | 20.70 | 194.22 | 4020.35 | 893.41 | 126.68 | 11.18 | 1.45
31 | 020601003002 | 小青瓦屋面 | 蝴蝶瓦屋脊 | m2 | 4.60 | 97.51 | 448.55 | 109.94 | 15.59
32 | Z020603014001 | 钢丝网封沿板 | 160*20厚杉木封板 | m | 9.00 | 26.1 | 234.9 | 59.4 | 8.46 | 1.08 | -0.09
本页小计 | [6 empty] | 76107.43 | 21538.76 | 3112.92 | 251.11 | 33.38
表-07
分部分项工程量清单与计价表
单位工程(专业):园林-景观 | [8 empty] | 第4页 共6页
序号 | 项目编码 | 项目名称 | 项目特征 | 计量 单位 | 工程量 | 综合单价 (元) | 合价 (元) | 其中(元) |  |  |  | 备注
[8 empty] | 定额人工费 | 人工费价差 | 定额机械费 | 机械费价差
33 | 020906014001 | 其他木材面油漆 | 所有木材面 1、基面打磨、腻子 2、熟桐油涂刷（2遍） 3、聚酯清漆~遍数2（遍） | m2 | 92.58 | 58.6 | 5425.19 | 3368.06 | 478.64
34 | 05B004 | 耐候板距管门窗框 | 50*150*3厚耐候板矩管 | t | 0.084 | 8000 | 672
|  | 烽风台 |  |  |  |  | 78524.57 | 10008.08 | 1439.24 | 346.65 | -3.86
35 | 05B007 | 木铺装平台 | 1.100厚级配碎石垫层 2.150厚C20混凝土垫层 3.180厚砖基础 4.50*2厚热镀锌方管 5.100*50厚菠萝格防腐木（刷光油2遍），钻尾螺丝固定 6.3厚耐候钢板侧贴面 7.包含模板 | m2 | 61.60 | 1036.38 | 63841.01 | 5945.02 | 863.02 | 272.27 | -9.86
36 | 011204003002 | 块料墙面 | 1：3水泥砂浆砌（掺建筑浇水）100*100厚深灰色文化石 | m2 | 79.90 | 139.81 | 11170.82 | 3554.75 | 504.17 | 12.78 | 1.6
37 | 05B008 | 雨棚 | 1.50*50*5厚热镀锌角钢@700 2.深灰色氟碳漆饰面 3.30厚蜂窝石板雨棚顶 | m2 | 11.00 | 319.34 | 3512.74 | 508.31 | 72.05 | 61.6 | 4.4
|  | 景墙 |  |  |  |  | 1240.6 | 324.03 | 47.54 | 12.71 | 1.47
38 | 050307010001 | 景墙 | 1.100厚级配碎石垫层 2.100厚C20混凝土垫层 3.M10水泥浆砌MU30块石表面不露浆 4.3厚耐候钢板广告牌 5.包含挖土，模板 | m | 2.10 | 590.76 | 1240.6 | 324.03 | 47.54 | 12.71 | 1.47
本页小计 | [6 empty] | 85862.36 | 13700.17 | 1965.42 | 359.36 | -2.39
表-07
分部分项工程量清单与计价表
单位工程(专业):园林-景观 | [8 empty] | 第5页 共6页
序号 | 项目编码 | 项目名称 | 项目特征 | 计量 单位 | 工程量 | 综合单价 (元) | 合价 (元) | 其中(元) |  |  |  | 备注
[8 empty] | 定额人工费 | 人工费价差 | 定额机械费 | 机械费价差
|  | 景观琴台 |  |  |  |  | 449249.14 | 45331.45 | 6431.65 | 10240.79 | 494.83
39 | 05B009 | 六角亭 | 成品采购安装，有厂家负责深化设计其他详看图纸 | 座 | 1 | 200000 | 200000
40 | 040309001001 | 金属栏杆 | 琴台台阶栏杆 | m | 28.73 | 360 | 10342.8
41 | 05B010 | 景观琴台 | 1.矩形钢管200*200*10 2.矩形钢管250*150*8 3.矩形钢管150*100*5 4.80*40*2.5热镀锌钢管次龙骨 5.L50*5@500角钢 6.6厚耐候钢板 7.包含除锈，喷漆，钻孔，灌浆，植筋 | 座 | 1 | 238906.34 | 238906.34 | 45331.45 | 6431.65 | 10240.79 | 494.83
|  | 其他 |  |  |  |  | 316050 | 154843 | 22295
42 | 050307009001 | 展示牌一 | 展示牌一详看TY-1.08 | 个 | 3 | 1500 | 4500
43 | 050307009002 | 展示牌二 | 展示牌一详看TY-1.09 | 个 | 3 | 1200 | 3600
44 | 050307009003 | 上山标识牌 | 200*600*5厚耐候钢板主体（上山标识）图案及内容由广告公司二次深化，UV打印详看TY1.01-2 | 个 | 1 | 300 | 300
45 | 050307009004 | 指示牌 | 500*300*3厚耐候钢板指示牌，墙上安装，高度1.8米 | 个 | 1 | 300 | 300
46 | 05B011 | 健身器材 | 健身器材，由器材厂家二次深化 | 项 | 1 | 70000 | 70000
本页小计 | [6 empty] | 527949.14 | 45331.45 | 6431.65 | 10240.79 | 494.83
表-07
分部分项工程量清单与计价表
单位工程(专业):园林-景观 | [8 empty] | 第6页 共6页
序号 | 项目编码 | 项目名称 | 项目特征 | 计量 单位 | 工程量 | 综合单价 (元) | 合价 (元) | 其中(元) |  |  |  | 备注
[8 empty] | 定额人工费 | 人工费价差 | 定额机械费 | 机械费价差
47 | 050307017001 | 垃圾箱 | 耐候钢板垃圾桶，尺寸为0.5*0.5*1m，具体做法详见图纸TY-1.07 | 个 | 4 | 800 | 3200
48 | 05B013 | 长坐凳 | 1.6*0.31长坐凳菠萝格防腐木凳面，耐候钢板底座（其他详看图纸） | 个 | 4 | 1800 | 7200
49 | 05B014 | 短坐凳 | 0.51*0.5短坐凳菠萝格防腐木凳面，耐候钢板底座（其他详看图纸） | 个 | 4 | 1000 | 4000
50 | 05B012 | 材料上山费 | 材料上山费，投标单位综合考虑 | 吨 | 1300.000 | 171.5 | 222950 | 154843 | 22295
本页小计 | [6 empty] | 237350 | 154843 | 22295
合 计 | [6 empty] | 1436646.79 | 295923.47 | 42750 | 12793.72 | 643.08
表-07

## 3_表-09 综合单价计算表
综合单价计算表
单位工程(专业):园林-景观 | [11 empty] | 第1页 共11页
序 号 | 编号 | 名称 | 计量 单位 | 数量 | 综合单价(元) | [8 empty] | 合计 (元)
[5 empty] | 定额 人工费 | 人工 费价差 | 材料费 | 定额 机械费 | 机械 费价差 | 管理费 | 利润 | 风险费用 | 小计
|  | 入口景墙 | [11 empty] | 13072
1 | 05B001 | 耐候钢板装饰板:入口围墙装饰板，5mm厚耐候钢板，采用铆钉固定，图案及内容由广告公司二次深化，样式参照方案图 | m2 | 16.34 |  |  | 800 | [5 empty] | 800 | 13072
| 补 | 5mm厚耐候钢板(含图案) | m2 | 16.34 |  |  | 800 | [5 empty] | 800 | 13072
|  | 台阶栏杆 | [11 empty] | 248143.06
2 | 040309002001 | 石质栏杆:高湖石栏杆详看TY-1.04 | m | 14.55 |  |  | 800 | [5 empty] | 800 | 11640
| 补 | 石质栏杆 | m | 14.55 |  |  | 800 | [5 empty] | 800 | 11640
3 | 050307006001 | 铁艺栏杆:铁艺栏杆详看TY-1.10 | m | 159.04 |  |  | 350 | [5 empty] | 350 | 55664
| 补 | 铁艺栏杆 | m | 159.04 |  |  | 350 | [5 empty] | 350 | 55664
4 | 041001001001 | 拆除路面:开凿80mm厚C20混凝土 | m2 | 15.16 | 9.22 | 1.37 | 0.05 | 2.25 | -0.16 | 2.12 | 1.27 |  | 16.12 | 244.38
| D1-343 | 风镐拆除混凝土类路面层 无筋~厚 15cm 内 | m2 | 15.16 | 9.22 | 1.37 | 0.05 | 2.25 | -0.16 | 2.12 | 1.27 |  | 16.12 | 244.38
5 | 050201002001 | 踏（蹬）道:老台阶修缮，1500*350*50厚高湖石，荔枝面，3cm厚1:3水泥砂浆结合层 | m2 | 15.16 | 62.09 | 9.19 | 251.27 | 2.11 | 0.26 | 11.88 | 7.11 |  | 343.91 | 5213.68
| 2-74换 | 花岗岩机制板台阶板厚6cm以内^水泥砂浆 1∶3 | m2 | 15.16 | 62.09 | 9.19 | 251.27 | 2.11 | 0.26 | 11.88 | 7.11 |  | 343.91 | 5213.68
表-09
综合单价计算表
单位工程(专业):园林-景观 | [11 empty] | 第2页 共11页
序 号 | 编号 | 名称 | 计量 单位 | 数量 | 综合单价(元) | [8 empty] | 合计 (元)
[5 empty] | 定额 人工费 | 人工 费价差 | 材料费 | 定额 机械费 | 机械 费价差 | 管理费 | 利润 | 风险费用 | 小计
6 | 050201002002 | 踏（蹬）道:1.1500*350*150厚高湖石，荔枝面，3cm厚1:3水泥砂浆结合层 2.150厚C20混凝土 3.150厚级配碎石垫层 4.包含模板 | m2 | 177.15 | 76.29 | 11.28 | 818.81 | 2.88 | 0.28 | 14.65 | 8.76 |  | 932.94 | 165270.32
| 2-5 | 垫层碎石 | m3 | 26.5725 | 54.99 | 8.14 | 155.8 |  |  | 10.18 | 6.09 |  | 235.2 | 6249.85
| 2-6换 | 垫层混凝土^现浇现拌混凝土 C20（40） | m3 | 26.5725 | 137.05 | 20.31 | 371.95 | 3.94 |  | 26.1 | 15.61 |  | 574.96 | 15278.12
| 17-1 | 混凝土垫层 | m2 | 35.43 | 21.55 | 3.05 | 21.17 | 0.91 | 0.1 | 4.16 | 2.49 |  | 53.43 | 1893.02
| 2-32换 | 花岗岩机制板地面板厚8～12cm^水泥砂浆 1∶3 | m2 | 177.15 | 43.17 | 6.4 | 735.41 | 2.11 | 0.26 | 8.38 | 5.01 |  | 800.74 | 141851.09
7 | 040901001001 | 现浇构件钢筋:HRB400综合 | t | 2.100 | 525.45 | 74.58 | 3980.58 | 65.83 | -6.73 | 109.45 | 65.45 |  | 4814.61 | 10110.68
| 10-140 | 现浇构件普通钢筋制作、安装 带肋钢筋 HRB400以内 | t | 2.1 | 525.45 | 74.58 | 3980.58 | 65.83 | -6.73 | 109.45 | 65.45 |  | 4814.61 | 10110.68
|  | 高湖石铺装 | [11 empty] | 111294.6
8 | 050201001001 | 园路:5cm厚荔枝面高湖石，3cm厚1:3水泥砂浆结合层 | m2 | 15.69 | 38.35 | 5.69 | 231.56 |  |  | 7.1 | 4.25 |  | 286.95 | 4502.25
| 2-18 | 乱 铺5cm厚荔枝面高湖石 | m2 | 15.69 | 38.35 | 5.69 | 231.56 |  |  | 7.1 | 4.25 |  | 286.95 | 4502.25
9 | 050201001002 | 园路:1.5cm厚荔枝面高湖石， 2.3cm厚1:3水泥砂浆结合层， 3.15cm厚C20混凝土垫层 4.15cm厚碎石垫层， 5.包含模板 | m2 | 251.75 | 74.91 | 11.08 | 315.01 | 0.78 | 0.02 | 14.01 | 8.39 |  | 424.2 | 106792.35
| 2-1 | 整理路床人工打夯 | m2 | 251.75 | 3.39 | 0.5 |  |  |  | 0.63 | 0.38 |  | 4.9 | 1233.58
表-09
综合单价计算表
单位工程(专业):园林-景观 | [11 empty] | 第3页 共11页
序 号 | 编号 | 名称 | 计量 单位 | 数量 | 综合单价(元) | [8 empty] | 合计 (元)
[5 empty] | 定额 人工费 | 人工 费价差 | 材料费 | 定额 机械费 | 机械 费价差 | 管理费 | 利润 | 风险费用 | 小计
| 2-5 | 垫层碎石 | m3 | 37.7625 | 54.99 | 8.14 | 155.8 |  |  | 10.18 | 6.09 |  | 235.2 | 8881.74
| 2-6换 | 垫层混凝土^现浇现拌混凝土 C20（40） | m3 | 37.7625 | 137.05 | 20.31 | 371.95 | 3.94 |  | 26.1 | 15.61 |  | 574.96 | 21711.93
| 17-1 | 混凝土垫层 | m2 | 51 | 21.55 | 3.05 | 21.17 | 0.91 | 0.1 | 4.16 | 2.49 |  | 53.43 | 2724.93
| 2-18 | 乱 铺5cm厚荔枝面高湖石 | m2 | 251.75 | 38.35 | 5.69 | 231.56 |  |  | 7.1 | 4.25 |  | 286.95 | 72239.66
|  | 木屑铺装 | [11 empty] | 14217.66
10 | 010101001002 | 平整场地:素土夯实，密实度大于93% | m2 | 158.89 | 3.39 | 0.5 |  |  |  | 0.63 | 0.38 |  | 4.9 | 778.56
| 2-1 | 整理路床人工打夯 | m2 | 158.89 | 3.39 | 0.5 |  |  |  | 0.63 | 0.38 |  | 4.9 | 778.56
11 | 040601025001 | 滤料铺设:200厚砾石过滤层 | m3 | 31.78 | 78.25 | 11.59 | 97.6 | 21.5 | 1.79 | 18.46 | 11.04 |  | 240.23 | 7634.51
| D6-732 | 滤料铺设 碎石^砾石 20 | m3 | 31.78 | 78.25 | 11.59 | 97.6 | 21.5 | 1.79 | 18.46 | 11.04 |  | 240.23 | 7634.51
12 | 060105006001 | 土工布铺设:透水土工布一道（150g/m2） | m2 | 158.89 | 1.13 | 0.17 | 3.14 |  |  | 0.21 | 0.13 |  | 4.78 | 759.49
| D2-58*A0.7换 | 土工合成材料 土工布平铺`如土工布实际规格为150g/m2时 | m2 | 158.89 | 1.13 | 0.17 | 3.14 |  |  | 0.21 | 0.13 |  | 4.78 | 759.49
13 | 040601025002 | 滤料铺设:50厚中粗砂 | m3 | 7.94 | 98.9 | 14.65 | 262.83 | 21.5 | 1.79 | 22.29 | 13.33 |  | 435.29 | 3456.2
| D6-729 | 滤料铺设 黄砂 | m3 | 7.94 | 98.9 | 14.65 | 262.83 | 21.5 | 1.79 | 22.29 | 13.33 |  | 435.29 | 3456.2
14 | 05B002 | 木屑:100厚木屑 | m2 | 158.89 |  |  | 10 | [5 empty] | 10 | 1588.9
| 补 | 木屑 | m2 | 158.89 |  |  | 10 | [5 empty] | 10 | 1588.9
|  | 铺装拓宽段 | [11 empty] | 175643.86
表-09
综合单价计算表
单位工程(专业):园林-景观 | [11 empty] | 第4页 共11页
序 号 | 编号 | 名称 | 计量 单位 | 数量 | 综合单价(元) | [8 empty] | 合计 (元)
[5 empty] | 定额 人工费 | 人工 费价差 | 材料费 | 定额 机械费 | 机械 费价差 | 管理费 | 利润 | 风险费用 | 小计
15 | 010101001003 | 平整场地:素土夯实，密实度大于93% | m2 | 448.29 | 3.39 | 0.5 |  |  |  | 0.63 | 0.38 |  | 4.9 | 2196.62
| 2-1 | 整理路床人工打夯 | m2 | 448.29 | 3.39 | 0.5 |  |  |  | 0.63 | 0.38 |  | 4.9 | 2196.62
16 | 040202011001 | 碎石:150厚级配碎石垫层 | m2 | 42.79 | 54.99 | 8.14 | 155.8 |  |  | 10.18 | 6.09 |  | 235.2 | 10064.21
| 2-5 | 垫层碎石 | m3 | 42.79 | 54.99 | 8.14 | 155.8 |  |  | 10.18 | 6.09 |  | 235.2 | 10064.21
17 | 010501001002 | 垫层:150厚C20混凝土垫层 | m3 | 21.40 | 137.05 | 20.31 | 371.95 | 3.94 |  | 26.1 | 15.61 |  | 574.96 | 12304.14
| 2-6换 | 垫层混凝土^现浇现拌混凝土 C20（40） | m3 | 21.4 | 137.05 | 20.31 | 371.95 | 3.94 |  | 26.1 | 15.61 |  | 574.96 | 12304.14
18 | 010501001003 | 垫层:100厚C20混凝土垫层（包含模板） | m3 | 14.26 | 198.64 | 29.03 | 432.45 | 6.54 | 0.29 | 37.99 | 22.73 |  | 727.66 | 10376.43
| 2-6换 | 垫层混凝土^现浇现拌混凝土 C20（40） | m3 | 14.26 | 137.05 | 20.31 | 371.95 | 3.94 |  | 26.1 | 15.61 |  | 574.96 | 8198.93
| 17-1 | 混凝土垫层 | m2 | 40.754 | 21.55 | 3.05 | 21.17 | 0.91 | 0.1 | 4.16 | 2.49 |  | 53.43 | 2177.49
19 | 040203008001 | 块料面层:5cm厚荔枝面高湖石，3cm厚1:3水泥砂浆结合层 | m2 | 305.66 | 38.35 | 5.69 | 231.56 |  |  | 7.1 | 4.25 |  | 286.95 | 87709.14
| 2-18 | 乱 铺5cm厚荔枝面高湖石 | m2 | 305.66 | 38.35 | 5.69 | 231.56 |  |  | 7.1 | 4.25 |  | 286.95 | 87709.14
20 | 040203008002 | 块料面层:φ15-30深灰色鹅卵石立铺 30厚1:3水泥砂浆结合层 | m2 | 101.89 | 87.18 | 12.92 | 79.92 |  |  | 16.14 | 9.65 |  | 205.81 | 20969.98
| 2-35 | 浆砌卵石面 | m2 | 101.89 | 87.18 | 12.92 | 79.92 |  |  | 16.14 | 9.65 |  | 205.81 | 20969.98
21 | 040202012001 | 块石:M10水泥砂浆砌MU30块石 | m3 | 6.11 | 129.79 | 19.23 | 341.96 | 9.3 | 1.16 | 25.75 | 15.4 |  | 542.59 | 3315.22
| 5-2换 | 毛石（块石）基础浆砌^水泥砂浆 M10.0 | m3 | 6.11 | 129.79 | 19.23 | 341.96 | 9.3 | 1.16 | 25.75 | 15.4 |  | 542.59 | 3315.22
表-09
综合单价计算表
单位工程(专业):园林-景观 | [11 empty] | 第5页 共11页
序 号 | 编号 | 名称 | 计量 单位 | 数量 | 综合单价(元) | [8 empty] | 合计 (元)
[5 empty] | 定额 人工费 | 人工 费价差 | 材料费 | 定额 机械费 | 机械 费价差 | 管理费 | 利润 | 风险费用 | 小计
22 | 040901008001 | 植筋:HRB400综合植筋@300 | 根 | 1358 | 3.35 | 0.47 | 16.32 | 0.01 |  | 0.62 | 0.37 |  | 21.14 | 28708.12
| 10-149 | 钢筋植筋每10根 | 根 | 1358 | 3.35 | 0.47 | 16.32 | 0.01 |  | 0.62 | 0.37 |  | 21.14 | 28708.12
|  | 院墙拆除新建 | [11 empty] | 1536.51
23 | 011601001001 | 砖砌体拆除:拆除MU15砖墙 | m3 | 1.43 | 62.24 | 9.22 | 0.99 | 40.01 | 10.24 | 18.93 | 11.32 |  | 152.95 | 218.72
| A16-5 | 黏土砖（实心砖）实心墙拆除 | m3 | 1.43 | 62.24 | 9.22 | 0.99 | 40.01 | 10.24 | 18.93 | 11.32 |  | 152.95 | 218.72
24 | 040305003001 | 浆砌块料:M10水泥砂浆浆砌MU30块石表面不露浆 | m3 | 2.47 | 119.27 | 17.66 | 322.46 | 26.63 | 4.34 | 27.01 | 16.15 |  | 533.52 | 1317.79
| D3-164换 | 浆砌块石墩、台、墙^水泥砂浆 M10.0 | m3 | 2.47 | 119.27 | 17.66 | 322.46 | 26.63 | 4.34 | 27.01 | 16.15 |  | 533.52 | 1317.79
|  | 石屋 | [11 empty] | 27674.79
25 | 05B003 | 地面清理:地面清理及拆除 | m2 | 13.20 |  |  | 100 | [5 empty] | 100 | 1320
| 补 | 石屋地面清理 | m2 | 13.2 |  |  | 100 | [5 empty] | 100 | 1320
26 | 020502001001 | 圆梁:Φ25杉木圆梁 | m3 | 1.13 | 3116.1 | 442.29 | 2204.76 | 21.62 | 0.93 | 580.79 | 347.35 |  | 6713.84 | 7586.64
| 12-35 | 圆梁（cm）架梁、山界梁、双步川梁Φ24以上制作、安装 | m3 | 1.13 | 3116.1 | 442.29 | 2204.76 | 21.62 | 0.93 | 580.79 | 347.35 |  | 6713.84 | 7586.64
27 | 020505002001 | 矩形椽:80*80直椽@200（螺丝固定） | m3 | 0.66 | 2345.99 | 332.98 | 3618.75 | 14.92 | -0.99 | 437 | 261.35 |  | 7010 | 4626.6
| 12-95 | 矩形单弯椽子周长（cm）35以内制作、安装 | m3 | 0.66 | 2345.99 | 332.98 | 3618.75 | 14.92 | -0.99 | 437 | 261.35 |  | 7010 | 4626.6
28 | 020506011001 | 翼角檐椽望板:30厚杉木望板 | m2 | 20.70 | 35.57 | 5.05 | 72.52 | 0.54 | -0.04 | 6.68 | 4 |  | 124.32 | 2573.42
| 12-174 | 摔网望板（翼角望板）厚度（cm）3以内制作、安装 | m2 | 20.7 | 35.57 | 5.05 | 72.52 | 0.54 | -0.04 | 6.68 | 4 |  | 124.32 | 2573.42
表-09
综合单价计算表
单位工程(专业):园林-景观 | [11 empty] | 第6页 共11页
序 号 | 编号 | 名称 | 计量 单位 | 数量 | 综合单价(元) | [8 empty] | 合计 (元)
[5 empty] | 定额 人工费 | 人工 费价差 | 材料费 | 定额 机械费 | 机械 费价差 | 管理费 | 利润 | 风险费用 | 小计
29 | 010902001002 | 屋面卷材防水:4厚SBS卷材防水层 | m2 | 20.70 | 2.97 | 0.44 | 32.77 |  |  | 0.55 | 0.33 |  | 37.06 | 767.14
| A9-47 | 平面改性沥青卷材 热熔法~一层 | m2 | 20.7 | 2.97 | 0.44 | 32.77 |  |  | 0.55 | 0.33 |  | 37.06 | 767.14
30 | 020601003001 | 小青瓦屋面:1.小青瓦屋面 2.50厚1:3水泥砂浆座瓦层（内置钢网） | m2 | 20.70 | 43.16 | 6.12 | 131.4 | 0.54 | 0.07 | 8.09 | 4.84 |  | 194.22 | 4020.35
| 11-115 | 蝴蝶瓦屋面走廊、平房 | m2 | 20.7 | 35.05 | 4.97 | 124.48 | 0.54 | 0.07 | 6.59 | 3.94 |  | 175.64 | 3635.75
| 6-86 | 钢丝网 | m2 | 20.7 | 8.11 | 1.15 | 6.92 |  |  | 1.5 | 0.9 |  | 18.58 | 384.61
31 | 020601003002 | 小青瓦屋面:蝴蝶瓦屋脊 | m2 | 4.60 | 23.9 | 3.39 | 63.15 |  |  | 4.42 | 2.65 |  | 97.51 | 448.55
| 11-119 | 蝴蝶瓦屋脊黄瓜环 | m | 4.6 | 23.9 | 3.39 | 63.15 |  |  | 4.42 | 2.65 |  | 97.51 | 448.55
32 | Z020603014001 | 钢丝网封沿板:160*20厚杉木封板 | m | 9.00 | 6.6 | 0.94 | 16.47 | 0.12 | -0.01 | 1.24 | 0.74 |  | 26.1 | 234.9
| 12-233 | 封沿板规格（cm）2.5×25制作、安装 | m | 9 | 6.6 | 0.94 | 16.47 | 0.12 | -0.01 | 1.24 | 0.74 |  | 26.1 | 234.9
33 | 020906014001 | 其他木材面油漆:所有木材面 1、基面打磨、腻子 2、熟桐油涂刷（2遍） 3、聚酯清漆~遍数2（遍） | m2 | 92.58 | 36.38 | 5.17 | 6.28 |  |  | 6.74 | 4.03 |  | 58.6 | 5425.19
| 15-24 | 熟桐油两遍其他木材面 | m2 | 92.58 | 13.6 | 1.93 | 1.4 |  |  | 2.52 | 1.51 |  | 20.96 | 1940.48
| 15-41+15-46*-1换 | 聚酯清漆其他木材面~遍数2（遍） | m2 | 92.58 | 22.78 | 3.24 | 4.88 |  |  | 4.22 | 2.52 |  | 37.64 | 3484.71
34 | 05B004 | 耐候板距管门窗框:50*150*3厚耐候板矩管 | t | 0.084 |  |  | 8000 | [5 empty] | 8000 | 672
| 补 | 耐候板距管门窗框 | t | 0.084 |  |  | 8000 | [5 empty] | 8000 | 672
表-09
综合单价计算表
单位工程(专业):园林-景观 | [11 empty] | 第7页 共11页
序 号 | 编号 | 名称 | 计量 单位 | 数量 | 综合单价(元) | [8 empty] | 合计 (元)
[5 empty] | 定额 人工费 | 人工 费价差 | 材料费 | 定额 机械费 | 机械 费价差 | 管理费 | 利润 | 风险费用 | 小计
|  | 烽风台 | [11 empty] | 78524.57
35 | 05B007 | 木铺装平台:1.100厚级配碎石垫层 2.150厚C20混凝土垫层 3.180厚砖基础 4.50*2厚热镀锌方管 5.100*50厚菠萝格防腐木（刷光油2遍），钻尾螺丝固定 6.3厚耐候钢板侧贴面 7.包含模板 | m2 | 61.60 | 96.51 | 14.01 | 891.72 | 4.42 | -0.16 | 18.69 | 11.19 |  | 1036.38 | 63841.01
| 4-60 | 平整场地 | m2 | 61.6 | 3.5 | 0.5 |  |  |  | 0.65 | 0.39 |  | 5.04 | 310.46
| 2-5 | 垫层碎石 | m3 | 8.44 | 54.99 | 8.14 | 155.8 |  |  | 10.18 | 6.09 |  | 235.2 | 1985.09
| 2-6换 | 垫层混凝土^现浇现拌混凝土 C20（40） | m3 | 11.3 | 137.05 | 20.31 | 371.95 | 3.94 |  | 26.1 | 15.61 |  | 574.96 | 6497.05
| 17-1 | 混凝土垫层 | m2 | 19.04 | 21.55 | 3.05 | 21.17 | 0.91 | 0.1 | 4.16 | 2.49 |  | 53.43 | 1017.31
| A4-3换 | 混凝土实心砖基础 墙厚180^水泥砂浆 M10.0 | m3 | 7.35192 | 140.18 | 20.76 | 392.14 | 6.39 | 0.8 | 27.13 | 16.23 |  | 603.63 | 4437.84
| 10-150 | 预埋 铁件热镀锌方钢管 | t | 0.068 | 2096.22 | 297.53 | 6634.53 | 407.57 | -45.04 | 463.45 | 277.17 |  | 10131.43 | 688.94
| 12-451 | 平口木地板铺在大木楞上 | m2 | 61.6 | 14.59 | 2.07 | 696.87 | 0.09 |  | 2.72 | 1.63 |  | 717.97 | 44226.95
| 15-36 | 木地板底油油色清漆二遍 | m2 | 61.6 | 9.18 | 1.31 | 1.59 |  |  | 1.7 | 1.02 |  | 14.8 | 911.68
| 10-150 | 预埋 铁件耐候钢板 | t | 0.319 | 2096.22 | 297.53 | 8306.08 | 407.57 | -45.04 | 463.45 | 277.17 |  | 11802.98 | 3765.15
36 | 011204003002 | 块料墙面:1：3水泥砂浆砌（掺建筑浇水）100*100厚深灰色文化石 | m2 | 79.90 | 44.49 | 6.31 | 75.63 | 0.16 | 0.02 | 8.26 | 4.94 |  | 139.81 | 11170.82
表-09
综合单价计算表
单位工程(专业):园林-景观 | [11 empty] | 第8页 共11页
序 号 | 编号 | 名称 | 计量 单位 | 数量 | 综合单价(元) | [8 empty] | 合计 (元)
[5 empty] | 定额 人工费 | 人工 费价差 | 材料费 | 定额 机械费 | 机械 费价差 | 管理费 | 利润 | 风险费用 | 小计
| A12-60换 | 墙面干混砂浆粘贴文化石^水泥砂浆 1:3 | m2 | 79.9 | 44.49 | 6.31 | 75.63 | 0.16 | 0.02 | 8.26 | 4.94 |  | 139.81 | 11170.82
37 | 05B008 | 雨棚:1.50*50*5厚热镀锌角钢@700 2.深灰色氟碳漆饰面 3.30厚蜂窝石板雨棚顶 | m2 | 11.00 | 46.21 | 6.55 | 245.25 | 5.6 | 0.4 | 9.59 | 5.74 |  | 319.34 | 3512.74
| A6-74 | 其他钢构件现场制作 | t | 0.11 | 1032.92 | 146.61 | 5067.26 | 268.97 | -2.17 | 240.98 | 144.12 |  | 6898.69 | 758.86
| A6-35 | 厂（库）房钢结构 零星钢构件安装 | t | 0.11 | 513.05 | 72.82 | 219.02 | 197.26 | 27.08 | 131.48 | 78.63 |  | 1239.34 | 136.33
| A6-56 | 钢结构屋面板安装 蜂窝石板 | m2 | 11 | 16.06 | 2.28 | 177.99 | 0.94 | 0.15 | 3.15 | 1.88 |  | 202.45 | 2226.95
| A14-116 | 金属面刷氟碳漆 ~二遍 | m2 | 11 | 14.69 | 2.08 | 14.4 |  |  | 2.72 | 1.63 |  | 35.52 | 390.72
|  | 景墙 | [11 empty] | 1240.6
38 | 050307010001 | 景墙:1.100厚级配碎石垫层 2.100厚C20混凝土垫层 3.M10水泥浆砌MU30块石表面不露浆 4.3厚耐候钢板广告牌 5.包含挖土，模板 | m | 2.10 | 154.3 | 22.64 | 359.65 | 6.05 | 0.7 | 29.68 | 17.75 |  | 590.76 | 1240.6
| 4-5 | 人工挖地槽、地沟 三类土干土深度（m）1以内 | m3 | 2.688 | 24.34 | 3.5 |  |  |  | 4.51 | 2.69 |  | 35.04 | 94.19
| 4-64 | 回填土人工夯实 | m3 | 2.038 | 13.09 | 1.88 |  |  |  | 2.42 | 1.45 |  | 18.84 | 38.4
| 2-5 | 垫层碎石 | m3 | 0.21 | 54.99 | 8.14 | 155.8 |  |  | 10.18 | 6.09 |  | 235.2 | 49.39
| 2-6换 | 垫层混凝土^现浇现拌混凝土 C20（40） | m3 | 0.21 | 137.05 | 20.31 | 371.95 | 3.94 |  | 26.1 | 15.61 |  | 574.96 | 120.74
| 17-1 | 混凝土垫层 | m2 | 0.42 | 21.55 | 3.05 | 21.17 | 0.91 | 0.1 | 4.16 | 2.49 |  | 53.43 | 22.44
表-09
综合单价计算表
单位工程(专业):园林-景观 | [11 empty] | 第9页 共11页
序 号 | 编号 | 名称 | 计量 单位 | 数量 | 综合单价(元) | [8 empty] | 合计 (元)
[5 empty] | 定额 人工费 | 人工 费价差 | 材料费 | 定额 机械费 | 机械 费价差 | 管理费 | 利润 | 风险费用 | 小计
| A4-69换 | 块石基础 浆砌^水泥砂浆 M10.0 | m3 | 0.6405 | 123.06 | 18.23 | 341.96 | 9.32 | 1.16 | 24.5 | 14.65 |  | 532.88 | 341.31
| A4-73换 | 块石普通墙 浆砌^水泥砂浆 M10.0 | m3 | 0.63 | 164.63 | 24.39 | 343.67 | 8.77 | 1.1 | 32.1 | 19.2 |  | 593.86 | 374.13
| 补 | 耐候钢板广告牌 | 个 | 1 |  |  | 200 | [5 empty] | 200 | 200
|  | 景观琴台 | [11 empty] | 449249.14
39 | 05B009 | 六角亭:成品采购安装，有厂家负责深化设计其他详看图纸 | 座 | 1 |  |  | 200000 | [5 empty] | 200000 | 200000
| 暂估 | 六角亭 | 座 | 1 |  |  | 200000 | [5 empty] | 200000 | 200000
40 | 040309001001 | 金属栏杆:琴台台阶栏杆 | m | 28.73 |  |  | 360 | [5 empty] | 360 | 10342.8
| 补 | 不锈钢栏杆 | m | 28.73 |  |  | 360 | [5 empty] | 360 | 10342.8
41 | 05B010 | 景观琴台:1.矩形钢管200*200*10 2.矩形钢管250*150*8 3.矩形钢管150*100*5 4.80*40*2.5热镀锌钢管次龙骨 5.L50*5@500角钢 6.6厚耐候钢板 7.包含除锈，喷漆，钻孔，灌浆，植筋 | 座 | 1 | 45331.45 | 6431.65 | 159966.63 | 10240.79 | 494.83 | 10286.89 | 6154.09 |  | 238906.34 | 238906.34
| 补 | 岩石开孔费 | 个 | 21 |  |  | 1000 | [5 empty] | 1000 | 21000
| A5-5换 | 现浇混凝土 基础设备基础二次灌浆^现浇混凝土 C30 | m3 | 1.05 | 129.84 | 19.24 | 565.36 | 2.22 | 0.59 | 24.44 | 14.62 |  | 756.31 | 794.13
| A6-73 | 钢柱、钢梁、钢屋架现场制作 型钢 | t | 8.224 | 1396.4 | 198.19 | 5084.13 | 414.25 | 9.32 | 335.15 | 200.44 |  | 7637.88 | 62813.93
| A6-74 | 其他钢构件现场制作80*40*2.5次龙骨 | t | 1.17711 | 1032.92 | 146.61 | 6677.96 | 268.97 | -2.17 | 240.98 | 144.12 |  | 8509.39 | 10016.49
表-09
综合单价计算表
单位工程(专业):园林-景观 | [11 empty] | 第10页 共11页
序 号 | 编号 | 名称 | 计量 单位 | 数量 | 综合单价(元) | [8 empty] | 合计 (元)
[5 empty] | 定额 人工费 | 人工 费价差 | 材料费 | 定额 机械费 | 机械 费价差 | 管理费 | 利润 | 风险费用 | 小计
| A6-74 | 其他钢构件现场制作L50*5@500角钢 | t | 1.44 | 1032.92 | 146.61 | 4753.31 | 268.97 | -2.17 | 240.98 | 144.12 |  | 6584.74 | 9482.03
| A6-74 | 其他钢构件现场制作6厚耐候钢板 | t | 8.19 | 1032.92 | 146.61 | 8184.01 | 268.97 | -2.17 | 240.98 | 144.12 |  | 10015.44 | 82026.45
| A6-30 | 厂（库）房钢结构 钢平台、钢走道安装 | t | 19.034 | 585.75 | 83.13 | 205.78 | 195.29 | 24.03 | 144.57 | 86.46 |  | 1325.01 | 25220.24
| 10-149 | 钢筋植筋每10根 | 根 | 7 | 3.35 | 0.47 | 16.32 | 0.01 |  | 0.62 | 0.37 |  | 21.14 | 147.98
| A6-75 | 钢构件喷砂除锈 | t | 19.034 | 124 | 17.6 | 102.98 | 10.91 | -0.86 | 24.97 | 14.93 |  | 294.53 | 5606.08
| A14-116 | 金属面刷氟碳漆 ~二遍 | m2 | 613.711 | 14.69 | 2.08 | 14.4 |  |  | 2.72 | 1.63 |  | 35.52 | 21799.01
|  | 其他 | [11 empty] | 316050
42 | 050307009001 | 展示牌一:展示牌一详看TY-1.08 | 个 | 3 |  |  | 1500 | [5 empty] | 1500 | 4500
| 补 | 展示牌一 | 个 | 3 |  |  | 1500 | [5 empty] | 1500 | 4500
43 | 050307009002 | 展示牌二:展示牌一详看TY-1.09 | 个 | 3 |  |  | 1200 | [5 empty] | 1200 | 3600
| 补 | 展示牌二 | 个 | 3 |  |  | 1200 | [5 empty] | 1200 | 3600
44 | 050307009003 | 上山标识牌:200*600*5厚耐候钢板主体（上山标识）图案及内容由广告公司二次深化，UV打印详看TY1.01-2 | 个 | 1 |  |  | 300 | [5 empty] | 300 | 300
| 补 | 上山标识牌 | 个 | 1 |  |  | 300 | [5 empty] | 300 | 300
45 | 050307009004 | 指示牌:500*300*3厚耐候钢板指示牌，墙上安装，高度1.8米 | 个 | 1 |  |  | 300 | [5 empty] | 300 | 300
| 补 | 500*300*3厚耐候钢板指示牌 | 个 | 1 |  |  | 300 | [5 empty] | 300 | 300
表-09
综合单价计算表
单位工程(专业):园林-景观 | [11 empty] | 第11页 共11页
序 号 | 编号 | 名称 | 计量 单位 | 数量 | 综合单价(元) | [8 empty] | 合计 (元)
[5 empty] | 定额 人工费 | 人工 费价差 | 材料费 | 定额 机械费 | 机械 费价差 | 管理费 | 利润 | 风险费用 | 小计
46 | 05B011 | 健身器材:健身器材，由器材厂家二次深化 | 项 | 1 |  |  | 70000 | [5 empty] | 70000 | 70000
| 暂估 | 健身器材 | 项 | 1 |  |  | 70000 | [5 empty] | 70000 | 70000
47 | 050307017001 | 垃圾箱:耐候钢板垃圾桶，尺寸为0.5*0.5*1m，具体做法详见图纸TY-1.07 | 个 | 4 |  |  | 800 | [5 empty] | 800 | 3200
| 补 | 垃圾箱 | 个 | 4 |  |  | 800 | [5 empty] | 800 | 3200
48 | 05B013 | 长坐凳:1.6*0.31长坐凳菠萝格防腐木凳面，耐候钢板底座（其他详看图纸） | 个 | 4 |  |  | 1800 | [5 empty] | 1800 | 7200
| 补 | 长坐凳 | 个 | 4 |  |  | 1800 | [5 empty] | 1800 | 7200
49 | 05B014 | 短坐凳:0.51*0.5短坐凳菠萝格防腐木凳面，耐候钢板底座（其他详看图纸） | 个 | 4 |  |  | 1000 | [5 empty] | 1000 | 4000
| 补 | 短坐凳 | 个 | 4 |  |  | 1000 | [5 empty] | 1000 | 4000
50 | 05B012 | 材料上山费:材料上山费，投标单位综合考虑 | 吨 | 1300.000 | 119.11 | 17.15 |  |  |  | 22.05 | 13.19 |  | 171.5 | 222950
| D9-138+9-139*32换 | 上山材料人力搬运 人力搬运~运距650(m) | t | 1300 | 119.11 | 17.15 |  |  |  | 22.05 | 13.19 |  | 171.5 | 222950
合 计 | [13 empty] | 1436646.79
表-09

## 3_表-10 施工组织措施项目清单与计价表
施工组织措施项目清单与计价表
单位工程(专业):园林-景观 |  |  | 第1页 共1页
序号 | 项 目 名 称 | 计算基础 | 费率(%) | 金额(元)
1 | 安全文明施工基本费 | 定额人工费+定额机械费 | 6.12 | 19009.78
2 | 提前竣工增加费 | 定额人工费+定额机械费
3 | 二次搬运费 | 定额人工费+定额机械费 | 0.13 | 403.8
4 | 冬雨季施工增加费 | 定额人工费+定额机械费 | 0.15 | 465.93
5 | 行车、行人干扰增加费(限市政) | 定额人工费+定额机械费
6 | 其他施工组织措施费 | 定额人工费+定额机械费
合 计 |  |  |  | 19879.51
表-10

## 3_表-08 施工技术措施项目清单与计价表
施工技术措施项目清单与计价表
单位工程(专业):园林-景观 | [8 empty] | 第1页 共1页
序号 | 项目编码 | 项目名称 | 项目特征 | 计量 单位 | 工程量 | 综合单价 (元) | 合价 (元) | 其中(元) |  |  |  | 备注
[8 empty] | 定额人工费 | 人工费价差 | 定额机械费 | 机械费价差
|  | [请输入分部名称] |  |  |  |  | 3432.4 | 1741 | 256.8 | 159.2 | 43
1 | 011701003001 | 里脚手架 | 烽火台 | m2 | 80.00 | 2.78 | 222.4 | 112 | 16.8 | 15.2 | 4
2 | 060302007001 | 脚手架 | 景观琴台脚手架，投标单位综合考虑 | 项 | 1 | 3210 | 3210 | 1629 | 240 | 144 | 39
本页小计 | [6 empty] | 3432.4 | 1741 | 256.8 | 159.2 | 43
合计 | [6 empty] | 3432.4 | 1741 | 256.8 | 159.2 | 43
表-08

## 3_表-09 施工技术措施项目清单综合单价计算表
施工技术措施项目清单综合单价计算表
单位工程(专业):园林-景观 | [11 empty] | 第1页 共1页
序 号 | 编号 | 名称 | 计量 单位 | 数量 | 综合单价(元) | [8 empty] | 合计 (元)
[5 empty] | 定额 人工费 | 人工 费价差 | 材料费 | 定额 机械费 | 机械 费价差 | 管理费 | 利润 | 风险费用 | 小计
|  | [请输入分部名称] | [11 empty] | 3432.4
1 | 011701003001 | 里脚手架:烽火台 | m2 | 80.00 | 1.4 | 0.21 | 0.46 | 0.19 | 0.05 | 0.29 | 0.18 |  | 2.78 | 222.4
| A18-44 | 内墙脚手架 高度3.6m以内 | m2 | 80 | 1.4 | 0.21 | 0.46 | 0.19 | 0.05 | 0.29 | 0.18 |  | 2.78 | 222.4
2 | 060302007001 | 脚手架:景观琴台脚手架，投标单位综合考虑 | 项 | 1 | 1629 | 240 | 636 | 144 | 39 | 327 | 195 |  | 3210 | 3210
| D1-493 | 钢管脚手架双排4m 内 | m2 | 300 | 5.43 | 0.8 | 2.12 | 0.48 | 0.13 | 1.09 | 0.65 |  | 10.7 | 3210
合 计 | [13 empty] | 3432.4
表-09

## 3_表-11 其他项目清单与计价汇总表
其他项目清单与计价汇总表
单位工程:景观 |  |  |  | 第1页 共1页
序号 | 项 目 名 称 | 计量单位 | 金额(元) | 备注
1 | 暂列金额 | 元 | 350000 | 明细详见表—11—1
1.1 | 政策处理费用 | 元 | 200000
1.2 | 二次深化设计费用 | 元 | 150000
1.3 | 其他暂列金额 | 元
2 | 暂估价 | 元
2.1 | 材料（设备）暂估价 |  | — | 明细详见表—11—2
2.2 | 专业工程（专项技术措施）暂估价 | 元 |  | 明细详见表—11—3
3 | 计日工 | 元 |  | 明细详见表—11—4
4 | 总承包服务费 | 元 |  | 明细详见表—11—5
合 计 |  |  | 350000 | —
表-11

## 3_表-11-1 暂列金额明细表
暂列金额明细表
单位工程:景观 |  |  |  |  | 第1页 共1页
序号 | 项 目 名 称 | 计算公式 | 单位 | 暂定金额(元) | 备注
1 | 标化工地增加费 |  | 项
2 | 优质工程增加费 |  | 项
3 | 其他暂列金额 |  | 项 |  | 估算比例一般不高于5%
3.1 | 其他暂列金额 |  | 项
合计
注：暂列金额根据需要列。 |  |  |  |  | 表-11-1

## 3_表-14 人工、主要材料（设备）、机械台班费用汇总表
人工、主要材料（设备）、机械台班费用汇总表
单位工程:景观 | [5 empty] | 第1页 共4页
序号 | 编号 | 项 目 名 称 | 类别、规格、型号 | 单位 | 数量 | 单价(元) | 合价(元)
一 |  | 工程人工 |  | 元
1 | 0001110001 | 一类人工 |  | 工日 | 1241.205 | 143 | 177492.32
2 | 0001110003 | 二类人工 |  | 工日 | 532.823 | 155 | 82587.57
3 | 0001110005 | 三类人工 |  | 工日 | 455.344 | 177 | 80595.89
小 计 | [6 empty] | 340675.77
二 |  | 主要材料（设备） |  | 元
1 | 0101120031 | 热轧带肋钢筋 | HRB400综合 | t | 7.382 | 3737 | 27586.53
2 | 0103120005 | 镀锌铁丝 | φ0.7-1.0 | kg | 0.264 | 5.75 | 1.52
3 | 0105120059 | 钢丝绳 | 综合 | kg | 62.973 | 6.579 | 414.3
4 | 0115120001 | 六角空心钢 | 综合 | kg | 0.357 | 2.5296 | 0.9
5 | 0127120037 | L50*5@500角钢 | L50*5@500 | t | 1.31 | 4230 | 5541.3
6 | 0127120037 | 型钢 | 综合 | t | 0.1 | 4575 | 457.5
7 | 0127120037 | 热镀锌钢管次龙骨 | 80*40*2.5 | t | 1.071 | 6345 | 6795.5
8 | 0127120037 | 矩形钢管 | 综合 | t | 7.122 | 4575 | 32583.15
9 | 0127120037 | 耐候钢板 | 6厚 | t | 7.453 | 8000 | 59624
10 | 0129120303 | 压型彩钢板(平面展开) | 0.5 | m2 | 2.2 | 28.69 | 63.12
11 | 0129120379 | 中厚钢板 | 综合 | t | 3.234 | 4327 | 13993.52
12 | 0231120045 | 土工布 | 150g/m2 | m2 | 169.218 | 2.9 | 490.73
13 | 0313120071 | 低合金钢焊条 | E43系列 | kg | 66.258 | 6.28 | 416.1
14 | 0313120107 | 电焊条 | E43系列 | kg | 400.345 | 6.28 | 2514.17
15 | 0325120045 | 镀锌铁丝 | 22# | kg | 4.872 | 6.19 | 30.16
16 | 0325120103 | 钢丝网 |  | m2 | 22.77 | 5.75 | 130.93
17 | 0401120021 | 普通硅酸盐水泥 | PO 42.5综合 | kg | 41409.022 | 0.498 | 20621.69
18 | 0403120021 | 刚砂 |  | kg | 319.771 | 5.9466 | 1901.55
19 | 0405120119 | 碎石 | 综合 | t | 139.211 | 97.09 | 13516
表-14
人工、主要材料（设备）、机械台班费用汇总表
单位工程:景观 | [5 empty] | 第2页 共4页
序号 | 编号 | 项 目 名 称 | 类别、规格、型号 | 单位 | 数量 | 单价(元) | 合价(元)
20 | 0405120145 | 碎石 | 40—60 | t | 184.661 | 97.09 | 17928.74
21 | 0405120215 | 深灰色鹅卵石立铺 | φ15-30 | t | 52.983 | 126.48 | 6701.29
22 | 0411120201 | 块石 | 200-500 | t | 12.809 | 126 | 1613.93
23 | 0413120133 | 混凝土实心砖 | 190×90×53 MU10 | 千块 | 5.808 | 389 | 2259.31
24 | 0713120029 | 菠萝格防腐木 | 100*50 | m2 | 64.68 | 663 | 42882.84
25 | 0803120003 | 高湖石荔枝面 | 1500*350*150厚 | m2 | 180.693 | 700 | 126485.1
26 | 0803120535 | 高湖石荔枝面 | 1500*350*50厚 | m2 | 15.463 | 230 | 3556.49
27 | 0803120583 | 荔枝面高湖石 | 碎块50厚 | m2 | 544.446 | 230 | 125222.58
28 | 1331120023 | 石油沥青 |  | kg | 3.211 | 4.044 | 12.99
29 | 1333120023 | 弹性体改性沥青防水卷材 | 3.0mm I G M | m2 | 23.391 | 23.89 | 558.81
30 | 1339120035 | 熟桐油 |  | kg | 14.784 | 11.3934 | 168.44
31 | 1401120021 | 溶剂油 |  | kg | 10.081 | 2.3358 | 23.55
32 | 1403120035 | 汽油 | 综合 | kg | 7.727 | 9.81 | 75.8
33 | 1435120055 | 隔离剂 |  | kg | 14.664 | 4.7634 | 69.85
34 | 1439120029 | 氧气 |  | m3 | 98.915 | 3.6924 | 365.23
35 | 1439120037 | 液化石油气 |  | kg | 5.587 | 3.8658 | 21.6
36 | 1439120041 | 乙炔气 |  | m3 | 38.59 | 9.078 | 350.32
37 | 1441120113 | 结构胶 |  | kg | 15.015 | 111.18 | 1669.37
38 | 3115120011 | 大蝴蝶瓦（底） | 200×200×13 | 百张 | 15.07 | 86.1696 | 1298.58
39 | 3115120097 | 中蝴蝶瓦（盖） | 180×180×13 | 百张 | 17.929 | 69.9 | 1253.24
40 | ZJ_04WH | 维护费(机械) |  | 元 | 876.839 | 1.02 | 894.38
小 计 | [6 empty] | 520095.09
三 |  | 主要机械台班费 |  | 元
1 | 2469150049 | 超声波探伤仪 | 0～10000mm | 台班 | 2.284 | 101 | 230.68
2 | 9901140207 | 手持式风动凿岩机 |  | 台班 | 0.753 | 12.61 | 9.5
表-14
人工、主要材料（设备）、机械台班费用汇总表
单位工程:景观 | [5 empty] | 第3页 共4页
序号 | 编号 | 项 目 名 称 | 类别、规格、型号 | 单位 | 数量 | 单价(元) | 合价(元)
3 | 9905140013 | 履带式起重机 | 15t | 台班 | 0.069 | 826.15 | 57
4 | 9905140067 | 汽车式起重机 | 20t | 台班 | 3.646 | 1094.56 | 3990.77
5 | 9905140067 | 汽车式起重机 | 20t | 台班 | 0.227 | 1094.56 | 248.47
6 | 9905140105 | 门式起重机 | 10t | 台班 | 3.925 | 479.67 | 1882.7
7 | 9905140105 | 门式起重机 | 10t | 台班 | 1.851 | 479.67 | 887.87
8 | 9905140119 | 叉式起重机 | 5t | 台班 | 0.47 | 504.42 | 237.08
9 | 9905140119 | 叉式起重机 | 5t | 台班 | 0.488 | 504.42 | 246.16
10 | 9907140005 | 载货汽车 | 4t | 台班 | 0.068 | 469 | 31.89
11 | 9907140005 | 载货汽车 | 4t | 台班 | 0.565 | 469 | 264.99
12 | 9909140029 | 电动卷扬机-双筒慢速 | 30kN | 台班 | 4.171 | 221.77 | 925
13 | 9911140035 | 灰浆搅拌机 | 200L | 台班 | 3.627 | 174.28 | 632.11
14 | 9913140003 | 钢筋切断机 | 40mm | 台班 | 0.002 | 40.11 | 0.08
15 | 9913140003 | 钢筋切断机 | 40mm | 台班 | 0.617 | 40.11 | 24.75
16 | 9913140005 | 钢筋弯曲机 | 40mm | 台班 | 0.42 | 25.3 | 10.63
17 | 9913140023 | 木工圆锯机 | 500mm | 台班 | 2.092 | 25.04 | 52.38
18 | 9913140023 | 木工圆锯机 | 500mm | 台班 | 0.781 | 25.04 | 19.56
19 | 9913140033 | 木工平刨床 | 500mm | 台班 | 1.237 | 19.84 | 24.54
20 | 9913140097 | 摇臂钻床 | 50mm | 台班 | 1.093 | 20.71 | 22.64
21 | 9913140097 | 摇臂钻床 | 50mm | 台班 | 0.877 | 20.71 | 18.16
22 | 9913140117 | 剪板机 | 40×3100mm | 台班 | 0.082 | 368.92 | 30.25
23 | 9913140145 | 刨边机 | 12000mm | 台班 | 0.164 | 339.96 | 55.75
24 | 9913140175 | 半自动切割机 | 100mm | 台班 | 0.195 | 82.15 | 16.02
25 | 9913140175 | 半自动切割机 | 100mm | 台班 | 0.353 | 82.15 | 29
26 | 9913140189 | 型钢剪断机 | 500mm | 台班 | 0.682 | 77.15 | 52.62
27 | 9913140189 | 型钢剪断机 | 500mm | 台班 | 0.74 | 77.15 | 57.09
表-14
人工、主要材料（设备）、机械台班费用汇总表
单位工程:景观 | [5 empty] | 第4页 共4页
序号 | 编号 | 项 目 名 称 | 类别、规格、型号 | 单位 | 数量 | 单价(元) | 合价(元)
28 | 9913140275 | 喷砂除锈机 | 3m3/min | 台班 | 5.71 | 33.51 | 191.34
29 | 9917140003 | 交流弧焊机 | 32kV·A | 台班 | 4.111 | 82.58 | 339.49
30 | 9917140003 | 交流弧焊机 | 32kV·A | 台班 | 2.748 | 82.58 | 226.93
31 | 9917140005 | 交流弧焊机 | 42kV·A | 台班 | 7.792 | 114.27 | 890.39
32 | 9917140005 | 交流弧焊机 | 42kV·A | 台班 | 7.521 | 114.27 | 859.42
33 | 9917140043 | 对焊机 | 75kV·A | 台班 | 0.189 | 106.31 | 20.09
34 | 9917140075 | 电焊条烘干箱 | 45×35×45cm3 | 台班 | 4.188 | 8.32 | 34.84
35 | 9917140075 | 电焊条烘干箱 | 45×35×45cm3 | 台班 | 4.207 | 8.32 | 35
36 | 9919140035 | 电动空气压缩机 | 3m3/min | 台班 | 0.232 | 111.49 | 25.87
37 | 9919140041 | 电动空气压缩机 | 10m3/min | 台班 | 0.575 | 352.1 | 202.46
38 | 9919140041 | 电动空气压缩机 | 10m3/min | 台班 | 0.682 | 352.1 | 240.13
39 | 9919140047 | 内燃空气压缩机 | 3m3/min | 台班 | 0.163 | 418.48 | 68.21
40 | B99110491 | 混凝土搅拌机 | 500L | 台班 | 3.791 | 116 | 439.76
41 | B99110513 | 汽车式起重机 | 5t | 台班 | 0.025 | 450.7 | 11.27
小 计 | [6 empty] | 13642.89
合计 | [6 empty] | 874413.78
四 |  | 其中机械人工、燃料费
1 | ZJ_05RG | 机械人工 |  | 工日 | 29.009 | 155 | 4496.4
2 | ZJ_08QY | 汽油(机械) |  | kg | 16.127 | 9.19 | 148.21
3 | ZJ_09CY | 柴油(机械) |  | kg | 181.674 | 7.75 | 1407.97
4 | ZJ_10D | 电(机械) |  | kW·h | 4582.637 | 0.67 | 3070.37
表-14

## 4_表-02 【含单列】专业工程招标控制价计算程序表
专业工程招标控制价计算程序表
单位工程(专业):园林-卫生间安装 |  |  | 单位:元
序号 | 汇总内容 | 费用计算表达式 | 金额(元)
一 | 分部分项工程费 | 表-07 | 32716.44
1 | 其中定额人工费 | 表-07 | 9477.64
2 | 其中人工费价差 | 表-07 | 1381.62
3 | 其中定额机械费 | 表-07 | 182.62
4 | 其中机械费价差 | 表-07 | 30.64
二 | 措施项目费 | 5+6 | 1247.04
5 | 施工技术措施项目费 | 表-08 | 543.06
5.1 | 其中定额人工费 | 表-08 | 117.22
5.2 | 其中人工价差 | 表-08 | 17.34
5.3 | 其中定额机械费 | 表-08
5.4 | 其中机械费价差 | 表-08
6 | 施工组织措施项目费 | 6.1+6.2+6.3+6.4+6.5+6.6 | 703.98
6.1 | 安全文明施工基本费 | (1+3+5.1+5.3)×6.81% | 665.85
6.2 | 提前竣工增加费 | (1+3+5.1+5.3)×0%
6.3 | 二次搬运费 | (1+3+5.1+5.3)×0.26% | 25.42
6.4 | 冬雨季施工增加费 | (1+3+5.1+5.3)×0.13% | 12.71
6.5 | 行车、行人干扰增加费（限市政） | (1+3+5.1+5.3)×0%
6.6 | 其他施工组织措施费 | 计价时列岀具体费用名称
三 | 其他项目 | 表-11
四 | 规费 | (1+3+5.1+5.3)×30.63% | 2994.84
五 | 计税不计费 | 计税不计费
六 | 税金 | [一+二+三+四+五]×9% | 3326.25
七 | 不计税不计费 | 不计税不计费
八 | 不计税不计费不下浮 | 不计税不计费不下浮
九 | 下浮 | [一+二+三+四+五+六+七-暂估材料]×0%
招标控制价合计=一+二+三+四+五+六+七+八-九 |  |  | 40285
表-02

## 4_表-07 分部分项工程量清单表与计价表
分部分项工程量清单与计价表
单位工程(专业):园林-卫生间安装 | [8 empty] | 第1页 共6页
序号 | 项目编码 | 项目名称 | 项目特征 | 计量 单位 | 工程量 | 综合单价 (元) | 合价 (元) | 其中(元) |  |  |  | 备注
[8 empty] | 定额人工费 | 人工费价差 | 定额机械费 | 机械费价差
|  | 电气系统 |  |  |  |  | 6513.38 | 1334.85 | 200.13
1 | 030404017001 | 配电箱 | 1、名称：AL1配电箱 2、安装方式：暗装，距地1.8米 (含元器件详见图纸） | 台 | 1 | 470.75 | 470.75 | 152.12 | 22.53
2 | 030411001001 | 配管 | 1、名称：镀锌钢管 2、规格：SC25 3、配置形式：埋地敷设 | m | 120.00 | 21.72 | 2606.4 | 568.8 | 84
3 | 030411001002 | 配管 | 1、名称：刚性阻燃管 2、规格:PVC20 3、配置形式：砖、混凝土结 构暗配 | m | 36.20 | 7.29 | 263.9 | 141.54 | 21
4 | 030411004001 | 配线 | 1、名称：配线 2、配线形式：管内穿线 3、配线型号：BV-6 | m | 360.00 | 5.08 | 1828.8 | 201.6 | 32.4
5 | 030411004002 | 配线 | 1、名称：配线 2、配线形式：管内穿线 3、配线型号：BV-2.5 | m | 99.00 | 2.83 | 280.17 | 60.39 | 8.91
6 | 030411004003 | 配线 | 1、名称：配线 2、配线形式：管内穿线 3、配线型号：BV-4 | m | 19.20 | 3.8 | 72.96 | 10.75 | 1.73
7 | 030412005001 | 荧光灯 | 1、名称：单管荧光灯 2 、规格：led灯管t5一体化支架灯防水型 3：安装该式：壁装 | 套 | 4 | 64.61 | 258.44 | 60.16 | 8.92
本页小计 | [6 empty] | 5781.42 | 1195.36 | 179.49
表-07
分部分项工程量清单与计价表
单位工程(专业):园林-卫生间安装 | [8 empty] | 第2页 共6页
序号 | 项目编码 | 项目名称 | 项目特征 | 计量 单位 | 工程量 | 综合单价 (元) | 合价 (元) | 其中(元) |  |  |  | 备注
[8 empty] | 定额人工费 | 人工费价差 | 定额机械费 | 机械费价差
8 | 030404034001 | 照明开关 | 1、名称：单联开关 2、规格:250V/10A 3、安装方式：距地1.3米暗 装 | 个 | 1 | 15.12 | 15.12 | 6.62 | 0.98
9 | 030404034002 | 照明开关 | 1、名称：双联开关 2、规格：250V/10A 3、安装方式：距地1.3米暗 装 | 个 | 2 | 16.78 | 33.56 | 13.24 | 1.96
10 | 030404035001 | 插座 | 1、名称：烘干机防水插座 2、安装方式：暗装,底距地:1.3m | 个 | 2 | 18.17 | 36.34 | 15.6 | 2.32
11 | 030404035002 | 插座 | 1.名 称：防水地插 2.安装方式：地面插座 | 个 | 1 | 240.07 | 240.07 | 10.14 | 1.51
12 | 030404033001 | 风扇 | 1.名 称：排气扇 2.安装方式：吸顶安装 | 台 | 2 | 163.07 | 326.14 | 56.7 | 8.4
13 | 030411006001 | 接线盒 | 1、名称：塑料接线盒 2、安装形式：暗装 | 个 | 6 | 6.35 | 38.1 | 16.68 | 2.46
14 | 030411006002 | 接线盒 | 1、名称：塑料开关盒、插座盒 2、安装形式：暗装 | 个 | 7 | 6.09 | 42.63 | 20.51 | 3.01
|  | 给水系统 |  |  |  |  | 8152.25 | 1760.83 | 260.3 | 82.42 | 12.47
15 | 031001006001 | 塑料管 | 1、安装部位：室外 2、介质：给水 3、材质、规格：PPR-DN40 4、连接形式：热熔连接 5、压力试验及吹、洗设计要求：含水压试验及管道冲洗、消毒 | m | 120.00 | 23.72 | 2846.4 | 416.4 | 61.2 | 9.6 | 1.2
本页小计 | [6 empty] | 3578.36 | 555.89 | 81.84 | 9.6 | 1.2
表-07
分部分项工程量清单与计价表
单位工程(专业):园林-卫生间安装 | [8 empty] | 第3页 共6页
序号 | 项目编码 | 项目名称 | 项目特征 | 计量 单位 | 工程量 | 综合单价 (元) | 合价 (元) | 其中(元) |  |  |  | 备注
[8 empty] | 定额人工费 | 人工费价差 | 定额机械费 | 机械费价差
16 | 031001006002 | 塑料管 | 1、安装部位：室内 2、介质：给水 3、材质、规格：PPR-DN40 4、连接形式：热熔连接 5、压力试验及吹、洗设计要求：含水压试验及管道冲洗、消毒 | m | 7.90 | 40.12 | 316.95 | 92.67 | 13.67 | 0.87
17 | 031001006003 | 塑料管 | 1、安装部位：室内 2、介质：给水 3、材质、规格：PPR-DN25 4、连接形式：热熔连接 5、压力试验及吹、洗设计要求：含水压试验及管道冲洗、消毒 | m | 4.70 | 22.79 | 107.11 | 38.02 | 5.59 | 0.52
18 | 031001006004 | 塑料管 | 1、安装部位：室内 2、介质：给水 3、材质、规格：PPR-DN15 4、连接形式：热熔连接 5、压力试验及吹、洗设计要求：含水压试验及管道冲洗、消毒 | m | 8.90 | 15.4 | 137.06 | 58.12 | 8.63 | 0.98
19 | 031002003001 | 套管 | 1.名称、类型：一般穿墙套管 2.材 质：钢制 3.规 格：DN65 4.填料材质：阻燃密实材料和防水油膏填实 | 个 | 1 | 61.04 | 61.04 | 24.57 | 3.64 | 1.05 | 0.02
20 | 031003013001 | 水表 | 1.安装部位(室内外)：室外 2.型号、规格：DN40 3.连接形式：螺纹连接 4.附件配置：含一个闸阀 | 组 | 1 | 313.18 | 313.18 | 44.82 | 6.64 | 1.01 | -0.06
本页小计 | [6 empty] | 935.34 | 258.2 | 38.17 | 4.43 | -0.04
表-07
分部分项工程量清单与计价表
单位工程(专业):园林-卫生间安装 | [8 empty] | 第4页 共6页
序号 | 项目编码 | 项目名称 | 项目特征 | 计量 单位 | 工程量 | 综合单价 (元) | 合价 (元) | 其中(元) |  |  |  | 备注
[8 empty] | 定额人工费 | 人工费价差 | 定额机械费 | 机械费价差
21 | 030109001001 | 离心式泵 | 1.名称：水池补水水泵 2.型号：750W 含自动补水、管线、控制箱等相应成套设备 | 套 | 1 | 2145.64 | 2145.64 | 339.26 | 50.26 | 37.97 | 6.86
22 | 040504001001 | 砌筑井 | 1.砖砌矩形水表井 井室净空尺寸（m）1.5×1井室~净高1(m)^混合砂浆 M7.5 | 座 | 1 | 1927.33 | 1927.33 | 544.47 | 80.67 | 30.42 | 4.45
23 | 03B001 | 卫生间（内周长在12m以上）暗敷管道，每间补贴 1.5 工日 | 卫生间（内周长在12m以上）暗敷管道，每间补贴 1.5 工日 | 间 | 1 | 297.54 | 297.54 | 202.5 | 30
|  | 排水系统 |  |  |  |  | 9556.56 | 590.16 | 87.4 | 100.2 | 18.17
24 | 031001006005 | 塑料管 | 1.安装部位:室内 2.介质:排水 3.材质、规格:UPVC管材 DN50(含管件) 4.连接形式:粘接 5.压力试验及吹、洗设计要求:灌水、通球、通水试验 | m | 6.30 | 20.61 | 129.84 | 51.91 | 7.69
25 | 031001006006 | 塑料管 | 1.安装部位:室内 2.介质:排水 3.材质、规格:UPVC管材 DN75(含管件) 4.连接形式:粘接 5.压力试验及吹、洗设计要求:灌水、通球、通水试验 | m | 1.20 | 29.69 | 35.63 | 12.05 | 1.79
本页小计 | [6 empty] | 4535.98 | 1150.19 | 170.41 | 68.39 | 11.31
表-07
分部分项工程量清单与计价表
单位工程(专业):园林-卫生间安装 | [8 empty] | 第5页 共6页
序号 | 项目编码 | 项目名称 | 项目特征 | 计量 单位 | 工程量 | 综合单价 (元) | 合价 (元) | 其中(元) |  |  |  | 备注
[8 empty] | 定额人工费 | 人工费价差 | 定额机械费 | 机械费价差
26 | 031001006007 | 塑料管 | 1.安装部位:室内 2.介质:排水 3.材质、规格:UPVC管材 DN100(含管件) 4.连接形式:粘接 5.压力试验及吹、洗设计要求:灌水、通球、通水试验 | m | 7.90 | 44.34 | 350.29 | 96.22 | 14.22
27 | 031002003002 | 套管 | 1.名称、类型：一般穿墙套管 2.材 质：钢制 3.规 格：DN150 4.填料材质：阻燃密实材料和防水油膏填实 | 个 | 1 | 117.83 | 117.83 | 47.39 | 7.02 | 1.05 | 0.02
28 | 031004007001 | 小便器 | 1.材 质：陶瓷 2.组装形式：感应式冲冼阀 3.附件名称、数量：感应式冲冼阀、排水配件 | 组 | 1 | 1694.38 | 1694.38 | 26.77 | 3.97
29 | 031004006001 | 大便器 | 1.材 质:陶瓷 2.规格、类型:蹲式大便器 3.组装形式:自闭式冲洗阀 | 组 | 2 | 635.66 | 1271.32 | 68.32 | 10.12
30 | 031004014001 | 给、排水附(配)件 | 1.材 质：不锈钢地漏 2.型号、规格：DN50 | 个 | 2 | 24.93 | 49.86 | 18.98 | 2.82
31 | 031004003001 | 洗脸盆 | 1.浴缸材质：陶瓷 2.规格、类型：立式洗脸盆 3.组装形式： 4.附件名称、数量：台盆水龙头、金属软管、角阀等 | 组 | 1 | 546.38 | 546.38 | 31.31 | 4.63
本页小计 | [6 empty] | 4030.06 | 288.99 | 42.78 | 1.05 | 0.02
表-07
分部分项工程量清单与计价表
单位工程(专业):园林-卫生间安装 | [8 empty] | 第6页 共6页
序号 | 项目编码 | 项目名称 | 项目特征 | 计量 单位 | 工程量 | 综合单价 (元) | 合价 (元) | 其中(元) |  |  |  | 备注
[8 empty] | 定额人工费 | 人工费价差 | 定额机械费 | 机械费价差
32 | 031004008001 | 其他成品卫生器具 | 1.材 质：陶瓷 2.规格、类型：拖把池 3.组装形式： 4.附件名称、数量：水龙头、下水配件等 | 组 | 1 | 351.41 | 351.41 | 23.03 | 3.41
33 | 040504008001 | 整体化粪池 | 1.材质：玻璃钢5立方成品化粪池 2.含垫层、黄砂回填 土方、开挖回填 | 座 | 1 | 5009.62 | 5009.62 | 214.18 | 31.73 | 99.15 | 18.15
|  | 土方 |  |  |  |  | 8494.25 | 5791.8 | 833.79
34 | 040101002001 | 挖沟槽土方 | 场内综合土方,挖土深度2m以内 | m3 | 117.60 | 37.28 | 4384.13 | 2991.74 | 430.42
35 | 040103001001 | 回填方 | 1.密实度要求：夯实 2.填方材料品种：原土回填 | m3 | 117.60 | 34.95 | 4110.12 | 2800.06 | 403.37
本页小计 | [6 empty] | 13855.28 | 6029.01 | 868.93 | 99.15 | 18.15
合 计 | [6 empty] | 32716.44 | 9477.64 | 1381.62 | 182.62 | 30.64
表-07

## 4_表-09 综合单价计算表
综合单价计算表
单位工程(专业):园林-卫生间安装 | [11 empty] | 第1页 共8页
序 号 | 编号 | 名称 | 计量 单位 | 数量 | 综合单价(元) | [8 empty] | 合计 (元)
[5 empty] | 定额 人工费 | 人工 费价差 | 材料费 | 定额 机械费 | 机械 费价差 | 管理费 | 利润 | 风险费用 | 小计
|  | 电气系统 | [11 empty] | 6513.38
1 | 030404017001 | 配电箱:1、名称：AL1配电箱 2、安装方式：暗装，距地1.8米 (含元器件详见图纸） | 台 | 1 | 152.12 | 22.53 | 247.24 |  |  | 33.04 | 15.82 |  | 470.75 | 470.75
| 4-4-15*J1.2换 | 成套配电箱安装 悬挂式半周长1.0m`嵌入式成套配电箱安装 | 台 | 1 | 152.12 | 22.53 | 247.24 |  |  | 33.04 | 15.82 |  | 470.75 | 470.75
2 | 030411001001 | 配管:1、名称：镀锌钢管 2、规格：SC25 3、配置形式：埋地敷设 | m | 120.00 | 4.74 | 0.7 | 14.76 |  |  | 1.03 | 0.49 |  | 21.72 | 2606.4
| D8-256 | 镀锌钢管地埋敷设 钢管公称直径 （mm 以内）25 | m | 120 | 4.74 | 0.7 | 14.76 |  |  | 1.03 | 0.49 |  | 21.72 | 2606.4
3 | 030411001002 | 配管:1、名称：刚性阻燃管 2、规格:PVC20 3、配置形式：砖、混凝土结 构暗配 | m | 36.20 | 3.91 | 0.58 | 1.54 |  |  | 0.85 | 0.41 |  | 7.29 | 263.9
| 4-11-144 | 砖、混凝土结构暗配刚性阻燃管 公称直径（mm）20 | m | 36.2 | 3.91 | 0.58 | 1.54 |  |  | 0.85 | 0.41 |  | 7.29 | 263.9
4 | 030411004001 | 配线:1、名称：配线 2、配线形式：管内穿线 3、配线型号：BV-6 | m | 360.00 | 0.56 | 0.09 | 4.25 |  |  | 0.12 | 0.06 |  | 5.08 | 1828.8
| 4-12-7 | 穿照明线 铜芯导线截面（mm2以内）6 BV-6 | m | 360 | 0.56 | 0.09 | 4.25 |  |  | 0.12 | 0.06 |  | 5.08 | 1828.8
5 | 030411004002 | 配线:1、名称：配线 2、配线形式：管内穿线 3、配线型号：BV-2.5 | m | 99.00 | 0.61 | 0.09 | 1.94 |  |  | 0.13 | 0.06 |  | 2.83 | 280.17
| 4-12-5 | 穿照明线 铜芯导线截面（mm2以内）2.5 BV-2.5 | m | 99 | 0.61 | 0.09 | 1.94 |  |  | 0.13 | 0.06 |  | 2.83 | 280.17
表-09
综合单价计算表
单位工程(专业):园林-卫生间安装 | [11 empty] | 第2页 共8页
序 号 | 编号 | 名称 | 计量 单位 | 数量 | 综合单价(元) | [8 empty] | 合计 (元)
[5 empty] | 定额 人工费 | 人工 费价差 | 材料费 | 定额 机械费 | 机械 费价差 | 管理费 | 利润 | 风险费用 | 小计
6 | 030411004003 | 配线:1、名称：配线 2、配线形式：管内穿线 3、配线型号：BV-4 | m | 19.20 | 0.56 | 0.09 | 2.97 |  |  | 0.12 | 0.06 |  | 3.8 | 72.96
| 4-12-6 | 穿照明线 铜芯导线截面（mm2以内）4 BV-4 | m | 19.2 | 0.56 | 0.09 | 2.97 |  |  | 0.12 | 0.06 |  | 3.8 | 72.96
7 | 030412005001 | 荧光灯:1、名称：单管荧光灯 2 、规格：led灯管t5一体化支架灯防水型 3：安装该式：壁装 | 套 | 4 | 15.04 | 2.23 | 42.51 |  |  | 3.27 | 1.56 |  | 64.61 | 258.44
| 4-13-204 | 荧光灯具安装 吸顶式单管 | 套 | 4 | 15.04 | 2.23 | 42.51 |  |  | 3.27 | 1.56 |  | 64.61 | 258.44
8 | 030404034001 | 照明开关:1、名称：单联开关 2、规格:250V/10A 3、安装方式：距地1.3米暗 装 | 个 | 1 | 6.62 | 0.98 | 5.39 |  |  | 1.44 | 0.69 |  | 15.12 | 15.12
| 4-13-301 | 跷板暗开关单控 ≤3联 | 套 | 1 | 6.62 | 0.98 | 5.39 |  |  | 1.44 | 0.69 |  | 15.12 | 15.12
9 | 030404034002 | 照明开关:1、名称：双联开关 2、规格：250V/10A 3、安装方式：距地1.3米暗 装 | 个 | 2 | 6.62 | 0.98 | 7.05 |  |  | 1.44 | 0.69 |  | 16.78 | 33.56
| 4-13-301 | 跷板暗开关单控 ≤3联 | 套 | 2 | 6.62 | 0.98 | 7.05 |  |  | 1.44 | 0.69 |  | 16.78 | 33.56
10 | 030404035001 | 插座:1、名称：烘干机防水插座 2、安装方式：暗装,底距地:1.3m | 个 | 2 | 7.8 | 1.16 | 6.71 |  |  | 1.69 | 0.81 |  | 18.17 | 36.34
| 4-13-325 | 单相带接地暗插座电流（A）≤16 二、三级安全型插座 | 套 | 2 | 7.8 | 1.16 | 6.71 |  |  | 1.69 | 0.81 |  | 18.17 | 36.34
11 | 030404035002 | 插座:1.名 称：防水地插 2.安装方式：地面插座 | 个 | 1 | 10.14 | 1.51 | 225.17 |  |  | 2.2 | 1.05 |  | 240.07 | 240.07
| 4-13-325*A1.3换 | 单相带接地暗插座电流（A）≤16`埋地插座 | 套 | 1 | 10.14 | 1.51 | 225.17 |  |  | 2.2 | 1.05 |  | 240.07 | 240.07
表-09
综合单价计算表
单位工程(专业):园林-卫生间安装 | [11 empty] | 第3页 共8页
序 号 | 编号 | 名称 | 计量 单位 | 数量 | 综合单价(元) | [8 empty] | 合计 (元)
[5 empty] | 定额 人工费 | 人工 费价差 | 材料费 | 定额 机械费 | 机械 费价差 | 管理费 | 利润 | 风险费用 | 小计
12 | 030404033001 | 风扇:1.名 称：排气扇 2.安装方式：吸顶安装 | 台 | 2 | 28.35 | 4.2 | 121.41 |  |  | 6.16 | 2.95 |  | 163.07 | 326.14
| 4-4-138 | 风扇安装换气扇 | 台 | 2 | 28.35 | 4.2 | 121.41 |  |  | 6.16 | 2.95 |  | 163.07 | 326.14
13 | 030411006001 | 接线盒:1、名称：塑料接线盒 2、安装形式：暗装 | 个 | 6 | 2.78 | 0.41 | 2.27 |  |  | 0.6 | 0.29 |  | 6.35 | 38.1
| 4-11-212 | 暗装接线盒 | 个 | 6 | 2.78 | 0.41 | 2.27 |  |  | 0.6 | 0.29 |  | 6.35 | 38.1
14 | 030411006002 | 接线盒:1、名称：塑料开关盒、插座盒 2、安装形式：暗装 | 个 | 7 | 2.93 | 0.43 | 1.79 |  |  | 0.64 | 0.3 |  | 6.09 | 42.63
| 4-11-211 | 开关盒、插座盒安装 | 个 | 7 | 2.93 | 0.43 | 1.79 |  |  | 0.64 | 0.3 |  | 6.09 | 42.63
|  | 给水系统 | [11 empty] | 8152.25
15 | 031001006001 | 塑料管:1、安装部位：室外 2、介质：给水 3、材质、规格：PPR-DN40 4、连接形式：热熔连接 5、压力试验及吹、洗设计要求：含水压试验及管道冲洗、消毒 | m | 120.00 | 3.47 | 0.51 | 18.51 | 0.08 | 0.01 | 0.77 | 0.37 |  | 23.72 | 2846.4
| 10-1-58 | 室外塑料给水管（热熔连接） 公称直径 （mm以内）40 | m | 120 | 3.16 | 0.47 | 18.33 | 0.08 | 0.01 | 0.7 | 0.34 |  | 23.09 | 2770.8
| 10-8-31 | 管道消毒、冲洗 公称直径 （mm以内）50 | m | 120 | 0.31 | 0.04 | 0.18 |  |  | 0.07 | 0.03 |  | 0.63 | 75.6
16 | 031001006002 | 塑料管:1、安装部位：室内 2、介质：给水 3、材质、规格：PPR-DN40 4、连接形式：热熔连接 5、压力试验及吹、洗设计要求：含水压试验及管道冲洗、消毒 | m | 7.90 | 11.73 | 1.73 | 22.75 | 0.11 |  | 2.57 | 1.23 |  | 40.12 | 316.95
表-09
综合单价计算表
单位工程(专业):园林-卫生间安装 | [11 empty] | 第4页 共8页
序 号 | 编号 | 名称 | 计量 单位 | 数量 | 综合单价(元) | [8 empty] | 合计 (元)
[5 empty] | 定额 人工费 | 人工 费价差 | 材料费 | 定额 机械费 | 机械 费价差 | 管理费 | 利润 | 风险费用 | 小计
| 10-1-233 | 室内塑料给水管（热熔连接） 公称直径 （mm以内）40 | m | 7.9 | 11.42 | 1.69 | 22.57 | 0.11 |  | 2.5 | 1.2 |  | 39.49 | 311.97
| 10-8-31 | 管道消毒、冲洗 公称直径 （mm以内）50 | m | 7.9 | 0.31 | 0.04 | 0.18 |  |  | 0.07 | 0.03 |  | 0.63 | 4.98
17 | 031001006003 | 塑料管:1、安装部位：室内 2、介质：给水 3、材质、规格：PPR-DN25 4、连接形式：热熔连接 5、压力试验及吹、洗设计要求：含水压试验及管道冲洗、消毒 | m | 4.70 | 8.09 | 1.19 | 10.77 | 0.11 |  | 1.78 | 0.85 |  | 22.79 | 107.11
| 10-1-231 | 室内塑料给水管（热熔连接） 公称直径 （mm以内）25 | m | 4.7 | 7.78 | 1.15 | 10.59 | 0.11 |  | 1.71 | 0.82 |  | 22.16 | 104.15
| 10-8-31 | 管道消毒、冲洗 公称直径 （mm以内）50 | m | 4.7 | 0.31 | 0.04 | 0.18 |  |  | 0.07 | 0.03 |  | 0.63 | 2.96
18 | 031001006004 | 塑料管:1、安装部位：室内 2、介质：给水 3、材质、规格：PPR-DN15 4、连接形式：热熔连接 5、压力试验及吹、洗设计要求：含水压试验及管道冲洗、消毒 | m | 8.90 | 6.53 | 0.97 | 5.66 | 0.11 |  | 1.44 | 0.69 |  | 15.4 | 137.06
| 10-1-229 | 室内塑料给水管（热熔连接） 公称直径 （mm以内）15 | m | 8.9 | 6.22 | 0.93 | 5.48 | 0.11 |  | 1.37 | 0.66 |  | 14.77 | 131.45
| 10-8-31 | 管道消毒、冲洗 公称直径 （mm以内）50 | m | 8.9 | 0.31 | 0.04 | 0.18 |  |  | 0.07 | 0.03 |  | 0.63 | 5.61
19 | 031002003001 | 套管:1.名称、类型：一般穿墙套管 2.材 质：钢制 3.规 格：DN65 4.填料材质：阻燃密实材料和防水油膏填实 | 个 | 1 | 24.57 | 3.64 | 23.54 | 1.05 | 0.02 | 5.56 | 2.66 |  | 61.04 | 61.04
表-09
综合单价计算表
单位工程(专业):园林-卫生间安装 | [11 empty] | 第5页 共8页
序 号 | 编号 | 名称 | 计量 单位 | 数量 | 综合单价(元) | [8 empty] | 合计 (元)
[5 empty] | 定额 人工费 | 人工 费价差 | 材料费 | 定额 机械费 | 机械 费价差 | 管理费 | 利润 | 风险费用 | 小计
| 13-1-109 | 一般穿墙钢套管制作安装 公称直径 (mm以内)65 | 个 | 1 | 24.57 | 3.64 | 23.54 | 1.05 | 0.02 | 5.56 | 2.66 |  | 61.04 | 61.04
20 | 031003013001 | 水表:1.安装部位(室内外)：室外 2.型号、规格：DN40 3.连接形式：螺纹连接 4.附件配置：含一个闸阀 | 组 | 1 | 44.82 | 6.64 | 246.05 | 1.01 | -0.06 | 9.95 | 4.77 |  | 313.18 | 313.18
| 10-2-223 | 螺纹水表组成安装 公称直径（mm以内）40 | 组 | 1 | 44.82 | 6.64 | 246.05 | 1.01 | -0.06 | 9.95 | 4.77 |  | 313.18 | 313.18
21 | 030109001001 | 离心式泵:1.名称：水池补水水泵 2.型号：750W 含自动补水、管线、控制箱等相应成套设备 | 套 | 1 | 339.26 | 50.26 | 1590.13 | 37.97 | 6.86 | 81.93 | 39.23 |  | 2145.64 | 2145.64
| 1-8-13 | 多级离心泵 设备重量(t以内)0.3 | 台 | 1 | 339.26 | 50.26 | 1590.13 | 37.97 | 6.86 | 81.93 | 39.23 |  | 2145.64 | 2145.64
22 | 040504001001 | 砌筑井:1.砖砌矩形水表井 井室净空尺寸（m）1.5×1井室~净高1(m)^混合砂浆 M7.5 | 座 | 1 | 544.47 | 80.67 | 1082.66 | 30.42 | 4.45 | 124.87 | 59.79 |  | 1927.33 | 1927.33
| D5-526+5-527*-5换 | 砖砌矩形水表井 井室净空尺寸（m）1.5×1井室~净高1(m)^混合砂浆 M7.5 | 座 | 1 | 544.47 | 80.67 | 1082.66 | 30.42 | 4.45 | 124.87 | 59.79 |  | 1927.33 | 1927.33
23 | 03B001 | 卫生间（内周长在12m以上）暗敷管道，每间补贴 1.5 工日:卫生间（内周长在12m以上）暗敷管道，每间补贴 1.5 工日 | 间 | 1 | 202.5 | 30 |  |  |  | 43.98 | 21.06 |  | 297.54 | 297.54
| 补说明2 | 卫生间（内周长在12m以上）暗敷管道，每间补贴 1.5 工日 | 间 | 1 | 202.5 | 30 |  |  |  | 43.98 | 21.06 |  | 297.54 | 297.54
|  | 排水系统 | [11 empty] | 9556.56
表-09
综合单价计算表
单位工程(专业):园林-卫生间安装 | [11 empty] | 第6页 共8页
序 号 | 编号 | 名称 | 计量 单位 | 数量 | 综合单价(元) | [8 empty] | 合计 (元)
[5 empty] | 定额 人工费 | 人工 费价差 | 材料费 | 定额 机械费 | 机械 费价差 | 管理费 | 利润 | 风险费用 | 小计
24 | 031001006005 | 塑料管:1.安装部位:室内 2.介质:排水 3.材质、规格:UPVC管材 DN50(含管件) 4.连接形式:粘接 5.压力试验及吹、洗设计要求:灌水、通球、通水试验 | m | 6.30 | 8.24 | 1.22 | 8.5 |  |  | 1.79 | 0.86 |  | 20.61 | 129.84
| 10-1-276 | 室内塑料排水管（粘接） 公称直径 （mm以内）50 | m | 6.3 | 8.24 | 1.22 | 8.5 |  |  | 1.79 | 0.86 |  | 20.61 | 129.84
25 | 031001006006 | 塑料管:1.安装部位:室内 2.介质:排水 3.材质、规格:UPVC管材 DN75(含管件) 4.连接形式:粘接 5.压力试验及吹、洗设计要求:灌水、通球、通水试验 | m | 1.20 | 10.04 | 1.49 | 14.94 |  |  | 2.18 | 1.04 |  | 29.69 | 35.63
| 10-1-277 | 室内塑料排水管（粘接） 公称直径 （mm以内）75 | m | 1.2 | 10.04 | 1.49 | 14.94 |  |  | 2.18 | 1.04 |  | 29.69 | 35.63
26 | 031001006007 | 塑料管:1.安装部位:室内 2.介质:排水 3.材质、规格:UPVC管材 DN100(含管件) 4.连接形式:粘接 5.压力试验及吹、洗设计要求:灌水、通球、通水试验 | m | 7.90 | 12.18 | 1.8 | 26.44 |  |  | 2.65 | 1.27 |  | 44.34 | 350.29
| 10-1-278 | 室内塑料排水管（粘接） 公称直径 （mm以内）100 | m | 7.9 | 12.18 | 1.8 | 26.44 |  |  | 2.65 | 1.27 |  | 44.34 | 350.29
表-09
综合单价计算表
单位工程(专业):园林-卫生间安装 | [11 empty] | 第7页 共8页
序 号 | 编号 | 名称 | 计量 单位 | 数量 | 综合单价(元) | [8 empty] | 合计 (元)
[5 empty] | 定额 人工费 | 人工 费价差 | 材料费 | 定额 机械费 | 机械 费价差 | 管理费 | 利润 | 风险费用 | 小计
27 | 031002003002 | 套管:1.名称、类型：一般穿墙套管 2.材 质：钢制 3.规 格：DN150 4.填料材质：阻燃密实材料和防水油膏填实 | 个 | 1 | 47.39 | 7.02 | 46.79 | 1.05 | 0.02 | 10.52 | 5.04 |  | 117.83 | 117.83
| 13-1-110 | 一般穿墙钢套管制作安装 公称直径 (mm以内)150 | 个 | 1 | 47.39 | 7.02 | 46.79 | 1.05 | 0.02 | 10.52 | 5.04 |  | 117.83 | 117.83
28 | 031004007001 | 小便器:1.材 质：陶瓷 2.组装形式：感应式冲冼阀 3.附件名称、数量：感应式冲冼阀、排水配件 | 组 | 1 | 26.77 | 3.97 | 1655.05 |  |  | 5.81 | 2.78 |  | 1694.38 | 1694.38
| 10-3-38 | 壁挂式小便器安装 感应开关埋入式 | 套 | 1 | 26.77 | 3.97 | 1655.05 |  |  | 5.81 | 2.78 |  | 1694.38 | 1694.38
29 | 031004006001 | 大便器:1.材 质:陶瓷 2.规格、类型:蹲式大便器 3.组装形式:自闭式冲洗阀 | 组 | 2 | 34.16 | 5.06 | 585.47 |  |  | 7.42 | 3.55 |  | 635.66 | 1271.32
| 10-3-31 | 蹲式大便器安装 手动开关 | 套 | 2 | 34.16 | 5.06 | 585.47 |  |  | 7.42 | 3.55 |  | 635.66 | 1271.32
30 | 031004014001 | 给、排水附(配)件:1.材 质：不锈钢地漏 2.型号、规格：DN50 | 个 | 2 | 9.49 | 1.41 | 10.98 |  |  | 2.06 | 0.99 |  | 24.93 | 49.86
| 10-3-79 | 地漏安装 公称直径（mm以内）50 | 个 | 2 | 9.49 | 1.41 | 10.98 |  |  | 2.06 | 0.99 |  | 24.93 | 49.86
31 | 031004003001 | 洗脸盆:1.浴缸材质：陶瓷 2.规格、类型：立式洗脸盆 3.组装形式： 4.附件名称、数量：台盆水龙头、金属软管、角阀等 | 组 | 1 | 31.31 | 4.63 | 500.38 |  |  | 6.8 | 3.26 |  | 546.38 | 546.38
| 10-3-14 | 洗脸盆 立柱式冷水 | 组 | 1 | 31.31 | 4.63 | 500.38 |  |  | 6.8 | 3.26 |  | 546.38 | 546.38
表-09
综合单价计算表
单位工程(专业):园林-卫生间安装 | [11 empty] | 第8页 共8页
序 号 | 编号 | 名称 | 计量 单位 | 数量 | 综合单价(元) | [8 empty] | 合计 (元)
[5 empty] | 定额 人工费 | 人工 费价差 | 材料费 | 定额 机械费 | 机械 费价差 | 管理费 | 利润 | 风险费用 | 小计
32 | 031004008001 | 其他成品卫生器具:1.材 质：陶瓷 2.规格、类型：拖把池 3.组装形式： 4.附件名称、数量：水龙头、下水配件等 | 组 | 1 | 23.03 | 3.41 | 317.57 |  |  | 5 | 2.4 |  | 351.41 | 351.41
| 10-3-41 | 拖布池安装 | 套 | 1 | 23.03 | 3.41 | 317.57 |  |  | 5 | 2.4 |  | 351.41 | 351.41
33 | 040504008001 | 整体化粪池:1.材质：玻璃钢5立方成品化粪池 2.含垫层、黄砂回填 土方、开挖回填 | 座 | 1 | 214.18 | 31.73 | 4545.77 | 99.15 | 18.15 | 68.05 | 32.59 |  | 5009.62 | 5009.62
| A17-175 | 玻璃钢5立方成品化粪池 | 座 | 1 | 108 | 16 | 3939.4 | 97.27 | 18.05 | 44.58 | 21.35 |  | 4244.65 | 4244.65
| A5-1换 | 现浇混凝土 基础 垫层^非泵送商品混凝土 C15 | m3 | 0.84 | 40.88 | 6.05 | 431.06 | 0.68 | -0.02 | 9.03 | 4.32 |  | 492 | 413.28
| A5-97 | 现浇混凝土模板 基础垫层模板 | m2 | 1.22 | 26.17 | 3.88 | 12.08 | 0.91 | 0.1 | 5.88 | 2.82 |  | 51.84 | 63.24
| A4-80 | 砂垫层 | m3 | 0.84 | 47.52 | 7.04 | 273.26 | 0.24 | -0.01 | 10.37 | 4.97 |  | 343.39 | 288.45
|  | 土方 | [11 empty] | 8494.25
34 | 040101002001 | 挖沟槽土方:场内综合土方,挖土深度2m以内 | m3 | 117.60 | 25.44 | 3.66 |  |  |  | 5.53 | 2.65 |  | 37.28 | 4384.13
| D1-17 | 人工挖沟槽、基坑土方 三类土深度在(m以内)2 | m3 | 117.6 | 25.44 | 3.66 |  |  |  | 5.53 | 2.65 |  | 37.28 | 4384.13
35 | 040103001001 | 回填方:1.密实度要求：夯实 2.填方材料品种：原土回填 | m3 | 117.60 | 23.81 | 3.43 | 0.06 |  |  | 5.17 | 2.48 |  | 34.95 | 4110.12
| D1-53 | 人工 填土夯实槽、坑 | m3 | 117.6 | 23.81 | 3.43 | 0.06 |  |  | 5.17 | 2.48 |  | 34.95 | 4110.12
合 计 | [13 empty] | 32716.44
表-09

## 4_表-10 施工组织措施项目清单与计价表
施工组织措施项目清单与计价表
单位工程(专业):园林-卫生间安装 |  |  | 第1页 共1页
序号 | 项 目 名 称 | 计算基础 | 费率(%) | 金额(元)
1 | 安全文明施工基本费 | 定额人工费+定额机械费 | 6.81 | 665.85
2 | 提前竣工增加费 | 定额人工费+定额机械费
3 | 二次搬运费 | 定额人工费+定额机械费 | 0.26 | 25.42
4 | 冬雨季施工增加费 | 定额人工费+定额机械费 | 0.13 | 12.71
5 | 行车、行人干扰增加费(限市政) | 定额人工费+定额机械费
6 | 其他施工组织措施费 | 定额人工费+定额机械费
合 计 |  |  |  | 703.98
表-10

## 4_表-08 施工技术措施项目清单与计价表
施工技术措施项目清单与计价表
单位工程(专业):园林-卫生间安装 | [8 empty] | 第1页 共1页
序号 | 项目编码 | 项目名称 | 项目特征 | 计量 单位 | 工程量 | 综合单价 (元) | 合价 (元) | 其中(元) |  |  |  | 备注
[8 empty] | 定额人工费 | 人工费价差 | 定额机械费 | 机械费价差
1 | 031301017001 | 脚手架搭拆 | 脚手架搭拆费 | 项 | 1 | 543.06 | 543.06 | 117.22 | 17.34
本页小计 | [6 empty] | 543.06 | 117.22 | 17.34
合计 | [6 empty] | 543.06 | 117.22 | 17.34
表-08

## 4_表-09 施工技术措施项目清单综合单价计算表
施工技术措施项目清单综合单价计算表
单位工程(专业):园林-卫生间安装 | [11 empty] | 第1页 共1页
序 号 | 编号 | 名称 | 计量 单位 | 数量 | 综合单价(元) | [8 empty] | 合计 (元)
[5 empty] | 定额 人工费 | 人工 费价差 | 材料费 | 定额 机械费 | 机械 费价差 | 管理费 | 利润 | 风险费用 | 小计
1 | 031301017001 | 脚手架搭拆:脚手架搭拆费 | 项 | 1 | 117.22 | 17.34 | 370.44 |  |  | 25.61 | 12.45 |  | 543.06 | 543.06
| 13-2-4 | 脚手架搭拆费第四册 | 工日 | 9.89786 | 1.35 | 0.2 | 4.27 |  |  | 0.29 | 0.14 |  | 6.25 | 61.86
| 13-2-10 | 脚手架搭拆费第十册 | 工日 | 61.455305 | 1.69 | 0.25 | 5.34 |  |  | 0.37 | 0.18 |  | 7.83 | 481.2
合 计 | [13 empty] | 543.06
表-09

## 4_表-11 其他项目清单与计价汇总表
其他项目清单与计价汇总表
单位工程:卫生间安装 |  |  |  | 第1页 共1页
序号 | 项 目 名 称 | 计量单位 | 金额(元) | 备注
1 | 暂列金额 | 元 |  | 明细详见表—11—1
1.1 | 标化工地增加费 | 元
1.2 | 优质工程增加费 | 元
1.3 | 其他暂列金额 | 元
2 | 暂估价 | 元
2.1 | 材料（设备）暂估价 |  | — | 明细详见表—11—2
2.2 | 专业工程（专项技术措施）暂估价 | 元 |  | 明细详见表—11—3
3 | 计日工 | 元 |  | 明细详见表—11—4
4 | 总承包服务费 | 元 |  | 明细详见表—11—5
合 计 |  |  |  | —
表-11

## 4_表-14 人工、主要材料（设备）、机械台班费用汇总表
人工、主要材料（设备）、机械台班费用汇总表
单位工程:卫生间安装 | [5 empty] | 第1页 共2页
序号 | 编号 | 项 目 名 称 | 类别、规格、型号 | 单位 | 数量 | 单价(元) | 合价(元)
一 |  | 工程人工 |  | 元
1 | 0001110001 | 一类人工 |  | 工日 | 46.332 | 143 | 6625.48
2 | 0001110003 | 二类人工 |  | 工日 | 28.175 | 155 | 4367.13
小 计 | [6 empty] | 10992.6
二 |  | 主要材料（设备） |  | 元
1 | 0103120011 | 镀锌铁丝 | φ1.2-1.8 | kg | 0.77 | 6.19 | 4.77
2 | 0103120025 | 钢丝 | φ1.2-1.8 | kg | 0.465 | 5.75 | 2.67
3 | 0109120069 | 热轧光圆钢筋 | HPB300综合 | kg | 0.316 | 3.969 | 1.25
4 | 0129120277 | 热轧薄钢板 | Q235B综合 | kg | 0.12 | 4.327 | 0.52
5 | 0209120019 | 塑料薄膜 |  | m2 | 4.013 | 0.25 | 1
6 | 0229120027 | 油麻 |  | kg | 5.346 | 5.2734 | 28.19
7 | 0233120003 | 草袋 |  | 个 | 4.531 | 3.6924 | 16.73
8 | 0301120689 | 镀锌锁紧螺母 | DN15×3 | 10个 | 2.059 | 2.9886 | 6.15
9 | 0301120703 | 镀锌锁紧螺母 | DN32×3 | 个 | 9.61 | 0.5304 | 5.1
10 | 0301120837 | 金属膨胀螺栓 | M8 | 套 | 4.896 | 0.49 | 2.4
11 | 0301121425 | 木螺钉 | d2-4×6-65 | 个 | 16.72 | 0.0714 | 1.19
12 | 0313120151 | 钢锯条 |  | 条 | 3.966 | 2.642 | 10.48
13 | 0313120253 | 锯条 | (各种规格) | 根 | 3.448 | 0.6732 | 2.32
14 | 0321120219 | 平垫铁 | 综合 | kg | 4.644 | 3.856 | 17.91
15 | 0321120325 | 斜垫铁 | 综合 | kg | 4.464 | 8.7924 | 39.25
16 | 0325120045 | 镀锌铁丝 | 22# | kg | 0.002 | 6.19 | 0.01
17 | 0401120021 | 普通硅酸盐水泥 | PO 42.5综合 | kg | 321.254 | 0.498 | 159.98
18 | 0403120001 | 黄砂 | 毛砂 | t | 1.474 | 155 | 228.47
19 | 0403120009 | 黄砂 | 净砂 | t | 1.434 | 147 | 210.8
20 | 0413120137 | 混凝土实心砖 | 240×115×53 MU10 | 千块 | 0.74 | 416 | 307.84
表-14
人工、主要材料（设备）、机械台班费用汇总表
单位工程:卫生间安装 | [5 empty] | 第2页 共2页
序号 | 编号 | 项 目 名 称 | 类别、规格、型号 | 单位 | 数量 | 单价(元) | 合价(元)
小 计 | [6 empty] | 1047.04
三 |  | 主要机械台班费 |  | 元
1 | 4001120009 | 其他机械费 |  | 元 | 11.859 | 1.02 | 12.1
2 | 9905140059 | 汽车式起重机 | 8t | 台班 | 0.15 | 768.78 | 115.32
3 | 9905140119 | 叉式起重机 | 5t | 台班 | 0.07 | 504.42 | 35.31
4 | 9907140005 | 载货汽车 | 4t | 台班 | 0.002 | 469 | 0.94
5 | 9907140059 | 机动翻斗车 | 1t | 台班 | 0.078 | 234.04 | 18.26
6 | 9911140013 | 双锥反转出料混凝土搅拌机 | 500L | 台班 | 0.024 | 230.07 | 5.52
7 | 9911140035 | 灰浆搅拌机 | 200L | 台班 | 0.064 | 174.28 | 11.15
8 | 9913140023 | 木工圆锯机 | 500mm | 台班 | 0.019 | 25.04 | 0.48
9 | 9913140187 | 管子切断套丝机 | 159mm | 台班 | 0.026 | 20.34 | 0.53
10 | 9917140079 | 电焊条烘干箱 | 60×50×75cm3 | 台班 | 0.002 | 15.43 | 0.03
11 | 99Z5064 | 混凝土振捣器 | 平板式 | 台班 | 0.061 | 12.29 | 0.75
12 | 99Z7072 | 试压泵 | 3MPa | 台班 | 0.051 | 17.65 | 0.9
13 | B99110448 | 电焊机 （综合） |  | 台班 | 0.018 | 117.3 | 2.11
14 | B99111181 | 弧焊机 综合 |  | 台班 | 0.14 | 68.0238 | 9.52
小 计 | [6 empty] | 212.91
合计 | [6 empty] | 12252.56
四 |  | 其中机械人工、燃料费
1 | ZJ_05RG | 机械人工 |  | 工日 | 0.538 | 155 | 83.39
2 | ZJ_08QY | 汽油(机械) |  | kg | 0.041 | 9.19 | 0.38
3 | ZJ_09CY | 柴油(机械) |  | kg | 6.649 | 7.75 | 51.53
4 | ZJ_10D | 电(机械) |  | kW·h | 3.491 | 0.67 | 2.34
表-14

## 5_表-02 【含单列】专业工程招标控制价计算程序表
专业工程招标控制价计算程序表
单位工程(专业):园林-景观照明 |  |  | 单位:元
序号 | 汇总内容 | 费用计算表达式 | 金额(元)
一 | 分部分项工程费 | 表-07 | 118187.97
1 | 其中定额人工费 | 表-07 | 4665.85
2 | 其中人工费价差 | 表-07 | 690.28
3 | 其中定额机械费 | 表-07 | 1101.93
4 | 其中机械费价差 | 表-07 | 173.26
二 | 措施项目费 | 5+6 | 415.29
5 | 施工技术措施项目费 | 表-08
5.1 | 其中定额人工费 | 表-08
5.2 | 其中人工价差 | 表-08
5.3 | 其中定额机械费 | 表-08
5.4 | 其中机械费价差 | 表-08
6 | 施工组织措施项目费 | 6.1+6.2+6.3+6.4+6.5+6.6 | 415.29
6.1 | 安全文明施工基本费 | (1+3+5.1+5.3)×6.81% | 392.79
6.2 | 提前竣工增加费 | (1+3+5.1+5.3)×0%
6.3 | 二次搬运费 | (1+3+5.1+5.3)×0.26% | 15
6.4 | 冬雨季施工增加费 | (1+3+5.1+5.3)×0.13% | 7.5
6.5 | 行车、行人干扰增加费（限市政） | (1+3+5.1+5.3)×0%
6.6 | 其他施工组织措施费 | 计价时列岀具体费用名称
三 | 其他项目 | 表-11
四 | 规费 | (1+3+5.1+5.3)×30.63% | 1766.67
五 | 计税不计费 | 计税不计费
六 | 税金 | [一+二+三+四+五]×9% | 10833.29
七 | 不计税不计费 | 不计税不计费
八 | 不计税不计费不下浮 | 不计税不计费不下浮
九 | 下浮 | [一+二+三+四+五+六+七-暂估材料]×0%
招标控制价合计=一+二+三+四+五+六+七+八-九 |  |  | 131203
表-02

## 5_表-07 分部分项工程量清单表与计价表
分部分项工程量清单与计价表
单位工程(专业):园林-景观照明 | [8 empty] | 第1页 共1页
序号 | 项目编码 | 项目名称 | 项目特征 | 计量 单位 | 工程量 | 综合单价 (元) | 合价 (元) | 其中(元) |  |  |  | 备注
[8 empty] | 定额人工费 | 人工费价差 | 定额机械费 | 机械费价差
1 | Z030412013001 | 景观灯 | 1.杆灯名称：太阳能庭院灯 2.型 号：高度2.5米 3.规 格：LED-240V 3000K 最低IP等级 3000K 4.安装形式：基础C25混凝土 500*500*500 | 套 | 31 | 3254.49 | 100889.19 | 2305.16 | 341.62 | 1031.06 | 171.74
2 | 030412002001 | 工厂灯 | 1.名 称：太阳能投光灯 2.安装形式：LED-24V 3000K IP65 | 套 | 19 | 124.86 | 2372.34 | 408.12 | 60.42 | 70.87 | 1.52
3 | 030412001001 | 普通灯具 | 1.灯具名称：太阳能挂壁灯 2.灯具规格：LED-24V LED-24V 3000K IP65 3.类 型：1.8米壁装 | 套 | 6 | 550.93 | 3305.58 | 91.14 | 13.5
4 | 030412004001 | 装饰灯 | 1.装饰灯名称：太阳能灯带 2.装饰灯规格： LED-24V 3000K IP65 | m | 123.00 | 92.2 | 11340.6 | 1670.34 | 247.23
5 | 040101002002 | 挖沟槽土方 | 场内综合土方,挖土深度2m以内 | m3 | 3.88 | 37.28 | 144.65 | 98.71 | 14.2
6 | 040103001002 | 回填方 | 1.密实度要求：夯实 2.填方材料品种：原土回填 | m3 | 3.88 | 34.95 | 135.61 | 92.38 | 13.31
本页小计 | [6 empty] | 118187.97 | 4665.85 | 690.28 | 1101.93 | 173.26
合 计 | [6 empty] | 118187.97 | 4665.85 | 690.28 | 1101.93 | 173.26
表-07

## 5_表-09 综合单价计算表
综合单价计算表
单位工程(专业):园林-景观照明 | [11 empty] | 第1页 共2页
序 号 | 编号 | 名称 | 计量 单位 | 数量 | 综合单价(元) | [8 empty] | 合计 (元)
[5 empty] | 定额 人工费 | 人工 费价差 | 材料费 | 定额 机械费 | 机械 费价差 | 管理费 | 利润 | 风险费用 | 小计
1 | Z030412013001 | 景观灯:1.杆灯名称：太阳能庭院灯 2.型 号：高度2.5米 3.规 格：LED-240V 3000K 最低IP等级 3000K 4.安装形式：基础C25混凝土 500*500*500 | 套 | 31 | 74.36 | 11.02 | 3095.75 | 33.26 | 5.54 | 23.37 | 11.2 |  | 3254.49 | 100889.19
| 4-13-265 | 庭院路灯（柱灯）≤3m | 套 | 31 | 52.52 | 7.78 | 3031.02 | 31.78 | 5.41 | 18.31 | 8.77 |  | 3155.59 | 97823.29
| D8-171换 | C20 钢筋混凝土基础 制作^现浇现拌混凝土 C25（40） | m3 | 3.875 | 174.69 | 25.88 | 517.82 | 11.81 | 1.06 | 40.51 | 19.4 |  | 791.17 | 3065.78
2 | 030412002001 | 工厂灯:1.名 称：太阳能投光灯 2.安装形式：LED-24V 3000K IP65 | 套 | 19 | 21.48 | 3.18 | 88.29 | 3.73 | 0.08 | 5.48 | 2.62 |  | 124.86 | 2372.34
| 4-13-224 | 工厂其他灯具安装 投光灯 | 套 | 19 | 21.48 | 3.18 | 88.29 | 3.73 | 0.08 | 5.48 | 2.62 |  | 124.86 | 2372.34
3 | 030412001001 | 普通灯具:1.灯具名称：太阳能挂壁灯 2.灯具规格：LED-24V LED-24V 3000K IP65 3.类 型：1.8米壁装 | 套 | 6 | 15.19 | 2.25 | 528.61 |  |  | 3.3 | 1.58 |  | 550.93 | 3305.58
| 4-13-8 | 其他普通灯具安装 普通壁灯 | 套 | 6 | 15.19 | 2.25 | 528.61 |  |  | 3.3 | 1.58 |  | 550.93 | 3305.58
4 | 030412004001 | 装饰灯:1.装饰灯名称：太阳能灯带 2.装饰灯规格： LED-24V 3000K IP65 | m | 123.00 | 13.58 | 2.01 | 72.25 |  |  | 2.95 | 1.41 |  | 92.2 | 11340.6
| 4-13-137 | 天棚荧光灯带 | m | 123 | 13.58 | 2.01 | 72.25 |  |  | 2.95 | 1.41 |  | 92.2 | 11340.6
5 | 040101002002 | 挖沟槽土方:场内综合土方,挖土深度2m以内 | m3 | 3.88 | 25.44 | 3.66 |  |  |  | 5.53 | 2.65 |  | 37.28 | 144.65
表-09
综合单价计算表
单位工程(专业):园林-景观照明 | [11 empty] | 第2页 共2页
序 号 | 编号 | 名称 | 计量 单位 | 数量 | 综合单价(元) | [8 empty] | 合计 (元)
[5 empty] | 定额 人工费 | 人工 费价差 | 材料费 | 定额 机械费 | 机械 费价差 | 管理费 | 利润 | 风险费用 | 小计
| D1-17 | 人工挖沟槽、基坑土方 三类土深度在(m以内)2 | m3 | 3.88 | 25.44 | 3.66 |  |  |  | 5.53 | 2.65 |  | 37.28 | 144.65
6 | 040103001002 | 回填方:1.密实度要求：夯实 2.填方材料品种：原土回填 | m3 | 3.88 | 23.81 | 3.43 | 0.06 |  |  | 5.17 | 2.48 |  | 34.95 | 135.61
| D1-53 | 人工 填土夯实槽、坑 | m3 | 3.88 | 23.81 | 3.43 | 0.06 |  |  | 5.17 | 2.48 |  | 34.95 | 135.61
合 计 | [13 empty] | 118187.97
表-09

## 5_表-10 施工组织措施项目清单与计价表
施工组织措施项目清单与计价表
单位工程(专业):园林-景观照明 |  |  | 第1页 共1页
序号 | 项 目 名 称 | 计算基础 | 费率(%) | 金额(元)
1 | 安全文明施工基本费 | 定额人工费+定额机械费 | 6.81 | 392.79
2 | 提前竣工增加费 | 定额人工费+定额机械费
3 | 二次搬运费 | 定额人工费+定额机械费 | 0.26 | 15
4 | 冬雨季施工增加费 | 定额人工费+定额机械费 | 0.13 | 7.5
5 | 行车、行人干扰增加费(限市政) | 定额人工费+定额机械费
6 | 其他施工组织措施费 | 定额人工费+定额机械费
合 计 |  |  |  | 415.29
表-10

## 5_表-08 施工技术措施项目清单与计价表
施工技术措施项目清单与计价表
单位工程(专业):园林-景观照明 | [8 empty] | 第1页 共1页
序号 | 项目编码 | 项目名称 | 项目特征 | 计量 单位 | 工程量 | 综合单价 (元) | 合价 (元) | 其中(元) |  |  |  | 备注
[8 empty] | 定额人工费 | 人工费价差 | 定额机械费 | 机械费价差
本页小计
合计
表-08

## 5_表-09 施工技术措施项目清单综合单价计算表
施工技术措施项目清单综合单价计算表
单位工程(专业):园林-景观照明 | [11 empty] | 第1页 共1页
序 号 | 编号 | 名称 | 计量 单位 | 数量 | 综合单价(元) | [8 empty] | 合计 (元)
[5 empty] | 定额 人工费 | 人工 费价差 | 材料费 | 定额 机械费 | 机械 费价差 | 管理费 | 利润 | 风险费用 | 小计
合 计
表-09

## 5_表-11 其他项目清单与计价汇总表
其他项目清单与计价汇总表
单位工程:景观照明 |  |  |  | 第1页 共1页
序号 | 项 目 名 称 | 计量单位 | 金额(元) | 备注
1 | 暂列金额 | 元 |  | 明细详见表—11—1
1.1 | 标化工地增加费 | 元
1.2 | 优质工程增加费 | 元
1.3 | 其他暂列金额 | 元
2 | 暂估价 | 元
2.1 | 材料（设备）暂估价 |  | — | 明细详见表—11—2
2.2 | 专业工程（专项技术措施）暂估价 | 元 |  | 明细详见表—11—3
3 | 计日工 | 元 |  | 明细详见表—11—4
4 | 总承包服务费 | 元 |  | 明细详见表—11—5
合 计 |  |  |  | —
表-11

## 5_表-14 人工、主要材料（设备）、机械台班费用汇总表
人工、主要材料（设备）、机械台班费用汇总表
单位工程:景观照明 | [5 empty] | 第1页 共2页
序号 | 编号 | 项 目 名 称 | 类别、规格、型号 | 单位 | 数量 | 单价(元) | 合价(元)
一 |  | 工程人工 |  | 元
1 | 0001110001 | 一类人工 |  | 工日 | 1.529 | 143 | 218.65
2 | 0001110003 | 二类人工 |  | 工日 | 33.145 | 155 | 5137.48
小 计 | [6 empty] | 5356.12
二 |  | 主要材料（设备） |  | 元
1 | 0101120031 | 热轧带肋钢筋 | HRB400综合 | t | 0.116 | 3737 | 433.49
2 | 0129120377 | 中厚钢板 | 综合 | kg | 18.81 | 4.327 | 81.39
3 | 0301120733 | 镀锌自攻螺钉 | ST4-6×10-16 | 个 | 204.18 | 0.0612 | 12.5
4 | 0301121749 | 塑料胀管 | φ6-8 | 个 | 26.4 | 0.0408 | 1.08
5 | 0401120021 | 普通硅酸盐水泥 | PO 42.5综合 | kg | 1162.5 | 0.498 | 578.93
6 | 0403120009 | 黄砂 | 净砂 | t | 2.895 | 147 | 425.57
7 | 0405120119 | 碎石 | 综合 | t | 4.836 | 97.09 | 469.53
8 | 2801120899 | 铜芯塑料绝缘线 | BV2.5 | m | 423.408 | 1.664 | 704.55
9 | 2801120903 | 铜芯塑料绝缘线 | BV4 | m | 17.404 | 2.694 | 46.89
10 | 2906120319 | 金属软管 | D15 | m | 25.338 | 2.5092 | 63.58
11 | 2906120347 | 金属软管接头 | DN15 | 个 | 126.69 | 0.8058 | 102.09
小 计 | [6 empty] | 2919.58
三 |  | 主要机械台班费 |  | 元
1 | 9905140059 | 汽车式起重机 | 8t | 台班 | 0.93 | 768.78 | 714.97
2 | 9907140005 | 载货汽车 | 4t | 台班 | 0.016 | 469 | 7.5
3 | 9909140083 | 汽车式高空作业车 | 18m | 台班 | 0.698 | 641.31 | 447.63
4 | 9911140013 | 双锥反转出料混凝土搅拌机 | 500L | 台班 | 0.116 | 230.07 | 26.69
5 | 9913140001 | 钢筋调直机 | 14mm | 台班 | 0.035 | 37.24 | 1.3
6 | 9913140003 | 钢筋切断机 | 40mm | 台班 | 0.035 | 40.11 | 1.4
7 | 9913140005 | 钢筋弯曲机 | 40mm | 台班 | 0.035 | 25.3 | 0.89
表-14
人工、主要材料（设备）、机械台班费用汇总表
单位工程:景观照明 | [5 empty] | 第2页 共2页
序号 | 编号 | 项 目 名 称 | 类别、规格、型号 | 单位 | 数量 | 单价(元) | 合价(元)
8 | 9917140003 | 交流弧焊机 | 32kV·A | 台班 | 0.008 | 82.58 | 0.66
9 | 9917140025 | 直流弧焊机 | 32kW | 台班 | 0.031 | 87.29 | 2.71
10 | B99111181 | 弧焊机 综合 |  | 台班 | 1.064 | 68.0238 | 72.38
小 计 | [6 empty] | 1276.13
合计 | [6 empty] | 9551.86
四 |  | 其中机械人工、燃料费
1 | ZJ_05RG | 机械人工 |  | 工日 | 2.688 | 155 | 416.64
2 | ZJ_08QY | 汽油(机械) |  | kg | 13.09 | 9.19 | 120.3
3 | ZJ_09CY | 柴油(机械) |  | kg | 26.417 | 7.75 | 204.73
4 | ZJ_10D | 电(机械) |  | kW·h | 12.028 | 0.67 | 8.06
表-14