## 表-01 工程项目招标控制价汇总表
工程项目招标控制价汇总表
工程名称:健跳镇刘塘墩村十字路口景观改造提升工程 |  |  |  |  | 第1页 共1页
序号 | 工程名称 | 金额(元) | 其中：单位（元）
|  |  | 暂估价 | 安全文明 施工基本费 | 规费 | 税金
1 | 景观提升 | 328079.25 |  | 1425.63 | 4580.6 | 27089.11
1.1 | 景观工程 | 275850.67 |  | 808.41 | 1804.49 | 22776.66
1.2 | 电气 | 52228.58 |  | 617.22 | 2776.11 | 4312.45
合计 |  | 328079.25 |  | 1425.63 | 4580.6 | 27089.11
表-01

## 1_表-02 【不含单列】专业工程招标控制价计算程序表
专业工程招标控制价计算程序表
单位工程(专业):景观提升-景观工程 |  |  | 单位:元
序号 | 汇总内容 | 费用计算表达式 | 金额(元)
一 | 分部分项工程费 | 表-07 | 245745.97
1 | 其中定额人工费 | 表-07 | 7180.62
2 | 其中人工费价差 | 表-07 | 1029.3
3 | 其中定额机械费 | 表-07 | 334.56
4 | 其中机械费价差 | 表-07 | 19.19
二 | 措施项目费 | 5+6 | 5523.55
5 | 施工技术措施项目费 | 表-08 | 4493.8
5.1 | 其中定额人工费 | 表-08 | 1990.08
5.2 | 其中人工价差 | 表-08 | 294.08
5.3 | 其中定额机械费 | 表-08 | 118.69
5.4 | 其中机械费价差 | 表-08 | 28.74
6 | 施工组织措施项目费 | 6.1+6.2+6.3+6.4+6.5+6.6 | 1029.75
6.1 | 安全文明施工基本费 | (1+3+5.1+5.3)×8.4% | 808.41
6.2 | 提前竣工增加费 | (1+3+5.1+5.3)×0%
6.3 | 二次搬运费 | (1+3+5.1+5.3)×0.48% | 46.19
6.4 | 冬雨季施工增加费 | (1+3+5.1+5.3)×0.13% | 12.51
6.5 | 行车、行人干扰增加费（限市政） | (1+3+5.1+5.3)×1.69% | 162.64
6.6 | 其他施工组织措施费 | 计价时列岀具体费用名称
三 | 其他项目 | 表-11
四 | 规费 | (1+3+5.1+5.3)×18.75% | 1804.49
五 | 税金 | [一+二+三+四]×9% | 22776.66
招标控制价合计=一+二+三+四+五 |  |  | 275850.67
表-02

## 1_表-07 分部分项工程量清单表与计价表
分部分项工程量清单与计价表
单位工程(专业):景观提升-景观工程 | [8 empty] | 第1页 共1页
序号 | 项目编码 | 项目名称 | 项目特征 | 计量 单位 | 工程量 | 综合单价 (元) | 合价 (元) | 其中(元) |  |  |  | 备注
[8 empty] | 定额人工费 | 人工费价差 | 定额机械费 | 机械费价差
|  | 景观 |  |  |  |  | 35745.97 | 7180.62 | 1029.3 | 334.56 | 19.19
1 | 040308003001 | 镶贴面层 | 200X100X20厚青砖贴面 | m2 | 109.20 | 96.87 | 10578.2 | 5452.36 | 773.14 | 19.66 | 2.18
2 | 040303002001 | 混凝土基础 | 1.混凝土强度等级：C25 钢筋混凝土砼 | m3 | 32.10 | 752.89 | 24167.77 | 1728.26 | 256.16 | 314.9 | 17.01
3 | 04B001 | 字体拆除 | 字体拆除 | 项 | 1 | 500 | 500
4 | 011613001001 | 灯具拆除 | 灯具拆除 | 项 | 1 | 500 | 500
|  | 文化专项 |  |  |  |  | 210000
5 | 050307019001 | 主题雕塑 | 非遗文化雕塑一组 | 组 | 1 | 210000 | 210000
本页小计 | [6 empty] | 245745.97 | 7180.62 | 1029.3 | 334.56 | 19.19
合 计 | [6 empty] | 245745.97 | 7180.62 | 1029.3 | 334.56 | 19.19
表-07

## 1_表-09 综合单价计算表
综合单价计算表
单位工程(专业):景观提升-景观工程 | [11 empty] | 第1页 共1页
序 号 | 编号 | 名称 | 计量 单位 | 数量 | 综合单价(元) | [8 empty] | 合计 (元)
[5 empty] | 定额 人工费 | 人工 费价差 | 材料费 | 定额 机械费 | 机械 费价差 | 管理费 | 利润 | 风险费用 | 小计
|  | 景观 | [11 empty] | 35745.97
1 | 040308003001 | 镶贴面层:200X100X20厚青砖贴面 | m2 | 109.20 | 49.93 | 7.08 | 26.11 | 0.18 | 0.02 | 8.54 | 5.01 |  | 96.87 | 10578.2
| A12-54换 | 墙面（干混砂浆）粘贴外墙面砖^水泥砂浆 M10.0 | m2 | 109.2 | 49.93 | 7.08 | 26.11 | 0.18 | 0.02 | 8.54 | 5.01 |  | 96.87 | 10578.2
2 | 040303002001 | 混凝土基础:1.混凝土强度等级：C25 钢筋混凝土砼 | m3 | 32.10 | 53.84 | 7.98 | 663.54 | 9.81 | 0.53 | 10.84 | 6.35 |  | 752.89 | 24167.77
| 3-189换 | 基础 混凝土基础混凝土 ^泵送商品混凝土C25 | m3 | 32.1 | 26.33 | 3.9 | 506.81 | 8.84 | 0.58 | 5.99 | 3.51 |  | 555.96 | 17846.32
| 1-269 | 普通钢筋制作、安装 带肋钢筋 | t | 1.215 | 726.84 | 107.68 | 4140.7 | 25.51 | -1.25 | 128.2 | 75.16 |  | 5202.84 | 6321.45
3 | 04B001 | 字体拆除:字体拆除 | 项 | 1 |  |  | 500 | [5 empty] | 500 | 500
| 补 | 字体拆除 | 项 | 1 |  |  | 500 | [5 empty] | 500 | 500
4 | 011613001001 | 灯具拆除:灯具拆除 | 项 | 1 |  |  | 500 | [5 empty] | 500 | 500
| 补 | 灯具拆除 | 项 | 1 |  |  | 500 | [5 empty] | 500 | 500
|  | 文化专项 | [11 empty] | 210000
5 | 050307019001 | 主题雕塑:非遗文化雕塑一组 | 组 | 1 |  |  | 210000 | [5 empty] | 210000 | 210000
| 补 | 主题雕塑 | 组 | 1 |  |  | 210000 | [5 empty] | 210000 | 210000
合 计 | [13 empty] | 245745.97
表-09

## 1_表-08 施工技术措施项目清单与计价表
施工技术措施项目清单与计价表
单位工程(专业):景观提升-景观工程 | [8 empty] | 第1页 共1页
序号 | 项目编码 | 项目名称 | 项目特征 | 计量 单位 | 工程量 | 综合单价 (元) | 合价 (元) | 其中(元) |  |  |  | 备注
[8 empty] | 定额人工费 | 人工费价差 | 定额机械费 | 机械费价差
1 | 041101001001 | 墙面脚手架 | 墙面脚手架 | m2 | 103.92 | 10.37 | 1077.65 | 564.29 | 83.14 | 49.88 | 13.51
2 | 041102002002 | 基础模板 | 基础模板 | m2 | 56.40 | 60.57 | 3416.15 | 1425.79 | 210.94 | 68.81 | 15.23
本页小计 | [6 empty] | 4493.8 | 1990.08 | 294.08 | 118.69 | 28.74
合计 | [6 empty] | 4493.8 | 1990.08 | 294.08 | 118.69 | 28.74
表-08

## 1_表-09 施工技术措施项目清单综合单价计算表
施工技术措施项目清单综合单价计算表
单位工程(专业):景观提升-景观工程 | [11 empty] | 第1页 共1页
序 号 | 编号 | 名称 | 计量 单位 | 数量 | 综合单价(元) | [8 empty] | 合计 (元)
[5 empty] | 定额 人工费 | 人工 费价差 | 材料费 | 定额 机械费 | 机械 费价差 | 管理费 | 利润 | 风险费用 | 小计
1 | 041101001001 | 墙面脚手架:墙面脚手架 | m2 | 103.92 | 5.43 | 0.8 | 1.93 | 0.48 | 0.13 | 1.01 | 0.59 |  | 10.37 | 1077.65
| 1-493 | 钢管脚手架双排4m 内 | m2 | 103.92 | 5.43 | 0.8 | 1.93 | 0.48 | 0.13 | 1.01 | 0.59 |  | 10.37 | 1077.65
2 | 041102002002 | 基础模板:基础模板 | m2 | 56.40 | 25.28 | 3.74 | 22.89 | 1.22 | 0.27 | 4.52 | 2.65 |  | 60.57 | 3416.15
| 6-1096 | 现浇混凝土模板 设备基础（单体在5m3以外）复合木模 | m2 | 56.4 | 25.28 | 3.74 | 22.89 | 1.22 | 0.27 | 4.52 | 2.65 |  | 60.57 | 3416.15
合 计 | [13 empty] | 4493.8
表-09

## 1_表-14 人工、主要材料（设备）、机械台班费用汇总表
人工、主要材料（设备）、机械台班费用汇总表
单位工程:景观工程 | [5 empty] | 第1页 共2页
序号 | 编号 | 项 目 名 称 | 类别、规格、型号 | 单位 | 数量 | 单价(元) | 合价(元)
一 |  | 工程人工 |  | 元
1 | 0001110003 | 二类人工 |  | 工日 | 27.54 | 155 | 4268.7
2 | 0001110005 | 三类人工 |  | 工日 | 35.174 | 177 | 6225.8
小 计 | [6 empty] | 10494.5
二 |  | 主要材料（设备） |  | 元
1 | 0101120031 | 热轧带肋钢筋 | HRB400综合 | t | 1.239 | 4027 | 4989.45
2 | 0401120021 | 普通硅酸盐水泥 | PO 42.5综合 | kg | 317.859 | 0.518 | 164.65
3 | 0403120009 | 黄砂 | 净砂 | t | 1.137 | 147 | 167.14
4 | 0431120023 | 泵送商品混凝土 | C25 | m3 | 32.421 | 500 | 16210.5
5 | 0703120013 | 青砖 | 200×100 | m2 | 93.246 | 26.55 | 2475.68
6 | 补 | 字体拆除 |  | 项 | 1 | 500 | 500
7 | 补 | 灯具拆除 |  | 项 | 1 | 500 | 500
小 计 | [6 empty] | 25007.42
三 |  | 主要机械台班费 |  | 元
1 | 9905140003 | 履带式电动起重机 | 5t | 台班 | 1.127 | 252.08 | 284.09
2 | 9905140059 | 汽车式起重机 | 8t | 台班 | 0.049 | 765.93 | 37.53
3 | 9907140005 | 载货汽车 | 4t | 台班 | 0.135 | 466.19 | 62.94
4 | 9907140007 | 载货汽车 | 5t | 台班 | 0.096 | 486.37 | 46.69
5 | 9911140035 | 灰浆搅拌机 | 200L | 台班 | 0.125 | 174.65 | 21.83
6 | 9913140003 | 钢筋切断机 | 40mm | 台班 | 0.109 | 41.46 | 4.52
7 | 9913140005 | 钢筋弯曲机 | 40mm | 台班 | 0.258 | 25.84 | 6.67
8 | 9913140023 | 木工圆锯机 | 500mm | 台班 | 0.02 | 26.04 | 0.52
9 | 9917140025 | 直流弧焊机 | 32kW | 台班 | 0.2 | 91.23 | 18.25
10 | 99Z5064 | 混凝土振捣器 | 平板式 | 台班 | 0.87 | 12.46 | 10.84
11 | 99Z5065 | 混凝土振捣器 | 插入式 | 台班 | 1.74 | 4.41 | 7.67
表-14
人工、主要材料（设备）、机械台班费用汇总表
单位工程:景观工程 | [5 empty] | 第2页 共2页
序号 | 编号 | 项 目 名 称 | 类别、规格、型号 | 单位 | 数量 | 单价(元) | 合价(元)
小 计 | [6 empty] | 501.55
合计 | [6 empty] | 36003.47
四 |  | 其中机械人工、燃料费
1 | ZJ_05RG | 机械人工 |  | 工日 | 1.58 | 155 | 244.9
2 | ZJ_08QY | 汽油(机械) |  | kg | 3.442 | 9.08 | 31.25
3 | ZJ_09CY | 柴油(机械) |  | kg | 4.465 | 7.65 | 34.16
4 | ZJ_10D | 电(机械) |  | kW·h | 105.178 | 0.712 | 74.89
表-14

## 2_表-02 【不含单列】专业工程招标控制价计算程序表
专业工程招标控制价计算程序表
单位工程(专业):景观提升-电气 |  |  | 单位:元
序号 | 汇总内容 | 费用计算表达式 | 金额(元)
一 | 分部分项工程费 | 表-07 | 44487.46
1 | 其中定额人工费 | 表-07 | 8800.99
2 | 其中人工费价差 | 表-07 | 1301.28
3 | 其中定额机械费 | 表-07 | 262.38
4 | 其中机械费价差 | 表-07 | 43.35
二 | 措施项目费 | 5+6 | 652.56
5 | 施工技术措施项目费 | 表-08
5.1 | 其中定额人工费 | 表-08
5.2 | 其中人工价差 | 表-08
5.3 | 其中定额机械费 | 表-08
5.4 | 其中机械费价差 | 表-08
6 | 施工组织措施项目费 | 6.1+6.2+6.3+6.4+6.5+6.6 | 652.56
6.1 | 安全文明施工基本费 | (1+3+5.1+5.3)×6.81% | 617.22
6.2 | 提前竣工增加费 | (1+3+5.1+5.3)×0%
6.3 | 二次搬运费 | (1+3+5.1+5.3)×0.26% | 23.56
6.4 | 冬雨季施工增加费 | (1+3+5.1+5.3)×0.13% | 11.78
6.5 | 行车、行人干扰增加费（限市政） | (1+3+5.1+5.3)×0%
6.6 | 其他施工组织措施费 | 计价时列岀具体费用名称
三 | 其他项目 | 表-11
四 | 规费 | (1+3+5.1+5.3)×30.63% | 2776.11
五 | 税金 | [一+二+三+四]×9% | 4312.45
招标控制价合计=一+二+三+四+五 |  |  | 52228.58
表-02

## 2_表-07 分部分项工程量清单表与计价表
分部分项工程量清单与计价表
单位工程(专业):景观提升-电气 | [8 empty] | 第1页 共1页
序号 | 项目编码 | 项目名称 | 项目特征 | 计量 单位 | 工程量 | 综合单价 (元) | 合价 (元) | 其中(元) |  |  |  | 备注
[8 empty] | 定额人工费 | 人工费价差 | 定额机械费 | 机械费价差
|  | 室外照明 |  |  |  |  | 44487.46 | 8800.99 | 1301.28 | 262.38 | 43.35
1 | 030404017001 | 配电箱 | 1.型 号：ALx 2.规 格：景观照明配电箱,防护等级不低于IP55 配电箱内部采用德力西漏电保护器,24v明伟800瓦明伟电源 德力西时控开关 3.基础形式：落地安装 C20混凝土基础 C15混凝土垫层 | 台 | 1 | 4241.7 | 4241.7 | 464.97 | 68.98 | 88.38 | 9.35
2 | 030412013001 | 景观灯 | 洗墙灯 光源:40W LED光源 10°透镜,离墙10cm安装 暖光3500开灯源 | 套 | 6 | 249.96 | 1499.76 | 184.02 | 27.3
3 | 030412013002 | 景观灯 | 1.名称：LED防水灯带 2.规格：LED光源7W/m，防护等级IP67 3.安装形式：嵌入式 | m | 300.00 | 109.54 | 32862 | 6882 | 1017
4 | 030411001001 | 配管 | 1.名称:埋地敷设电力保护管 PE25 | m | 200.00 | 5.21 | 1042 | 460 | 68
5 | 030408001001 | 电力电缆 | 1.型 号：YJV-0.6/1kV 2.电缆规格：5*4mm2 3.材 质：铜线 4.敷设方式、部位：埋设 | m | 200.00 | 24.21 | 4842 | 810 | 120 | 174 | 34
本页小计 | [6 empty] | 44487.46 | 8800.99 | 1301.28 | 262.38 | 43.35
合 计 | [6 empty] | 44487.46 | 8800.99 | 1301.28 | 262.38 | 43.35
表-07

## 2_表-09 综合单价计算表
综合单价计算表
单位工程(专业):景观提升-电气 | [11 empty] | 第1页 共2页
序 号 | 编号 | 名称 | 计量 单位 | 数量 | 综合单价(元) | [8 empty] | 合计 (元)
[5 empty] | 定额 人工费 | 人工 费价差 | 材料费 | 定额 机械费 | 机械 费价差 | 管理费 | 利润 | 风险费用 | 小计
|  | 室外照明 | [11 empty] | 44487.46
1 | 030404017001 | 配电箱:1.型 号：ALx 2.规 格：景观照明配电箱,防护等级不低于IP55 配电箱内部采用德力西漏电保护器,24v明伟800瓦明伟电源 德力西时控开关 3.基础形式：落地安装 C20混凝土基础 C15混凝土垫层 | 台 | 1 | 464.97 | 68.98 | 3432.27 | 88.38 | 9.35 | 120.31 | 57.44 |  | 4241.7 | 4241.7
| C4-4-13 | 成套配电箱安装 落地式 | 台 | 1 | 255.56 | 37.86 | 3028.94 | 68.78 | 11.32 | 70.45 | 33.73 |  | 3506.64 | 3506.64
| C4-4-68 | 基础型钢制作 | kg | 23 | 4.49 | 0.67 | 5.27 | 0.46 | -0.09 | 1.08 | 0.51 |  | 12.39 | 284.97
| C4-4-69 | 基础槽钢安装 | m | 2.3 | 19.94 | 2.95 | 4.06 | 1.6 | -0.33 | 4.68 | 2.24 |  | 35.14 | 80.82
| D3-187换 | 基础 垫层混凝土 ^现浇现拌混凝土 C15（40） | m3 | 0.1815 | 37.13 | 5.5 | 360.82 | 11.39 | 0.79 | 10.54 | 5.05 |  | 431.22 | 78.27
| D8-172换 | C20 无筋混凝土基础 制作^现浇现拌混凝土 C20（40） | m3 | 0.528 | 101.39 | 15.02 | 392.61 | 6.2 | 1.36 | 23.37 | 11.19 |  | 551.14 | 291
2 | 030412013001 | 景观灯:洗墙灯 光源:40W LED光源 10°透镜,离墙10cm安装 暖光3500开灯源 | 套 | 6 | 30.67 | 4.55 | 204.89 |  |  | 6.66 | 3.19 |  | 249.96 | 1499.76
| 4-13-280 | 地面射灯固定式 | 套 | 6 | 30.67 | 4.55 | 204.89 |  |  | 6.66 | 3.19 |  | 249.96 | 1499.76
3 | 030412013002 | 景观灯:1.名称：LED防水灯带 2.规格：LED光源7W/m，防护等级IP67 3.安装形式：嵌入式 | m | 300.00 | 22.94 | 3.39 | 75.84 |  |  | 4.98 | 2.39 |  | 109.54 | 32862
| 4-13-124 | 组合荧光灯带嵌入式单管 | m | 300 | 22.94 | 3.39 | 75.84 |  |  | 4.98 | 2.39 |  | 109.54 | 32862
表-09
综合单价计算表
单位工程(专业):景观提升-电气 | [11 empty] | 第2页 共2页
序 号 | 编号 | 名称 | 计量 单位 | 数量 | 综合单价(元) | [8 empty] | 合计 (元)
[5 empty] | 定额 人工费 | 人工 费价差 | 材料费 | 定额 机械费 | 机械 费价差 | 管理费 | 利润 | 风险费用 | 小计
4 | 030411001001 | 配管:1.名称:埋地敷设电力保护管 PE25 | m | 200.00 | 2.3 | 0.34 | 1.83 |  |  | 0.5 | 0.24 |  | 5.21 | 1042
| C4-11-152 | 埋地敷设刚性阻燃管 公称直径（mm）25 | m | 200 | 2.3 | 0.34 | 1.83 |  |  | 0.5 | 0.24 |  | 5.21 | 1042
5 | 030408001001 | 电力电缆:1.型 号：YJV-0.6/1kV 2.电缆规格：5*4mm2 3.材 质：铜线 4.敷设方式、部位：埋设 | m | 200.00 | 4.05 | 0.6 | 16.94 | 0.87 | 0.17 | 1.07 | 0.51 |  | 24.21 | 4842
| C4-8-94 | 排管内铜芯电力电缆敷设 电缆 （截面mm2以下）35 | m | 200 | 4.05 | 0.6 | 16.94 | 0.87 | 0.17 | 1.07 | 0.51 |  | 24.21 | 4842
合 计 | [13 empty] | 44487.46
表-09

## 2_表-14 人工、主要材料（设备）、机械台班费用汇总表
人工、主要材料（设备）、机械台班费用汇总表
单位工程:电气 | [5 empty] | 第1页 共2页
序号 | 编号 | 项 目 名 称 | 类别、规格、型号 | 单位 | 数量 | 单价(元) | 合价(元)
一 |  | 工程人工 |  | 元
1 | 0001110003 | 二类人工 |  | 工日 | 65.186 | 155 | 10103.83
小 计 | [6 empty] | 10103.83
二 |  | 主要材料（设备） |  | 元
1 | 0401120021 | 普通硅酸盐水泥 | PO 42.5综合 | kg | 166.918 | 0.518 | 86.46
2 | 0403120009 | 黄砂 | 净砂 | t | 0.6 | 147 | 88.2
3 | 2801120899 | 铜芯塑料绝缘线 | BV2.5 | m | 929.01 | 1.74 | 1616.48
4 | 2500120001~1 | 洗墙灯 | 光源:40W LED光源 10°透镜,离墙10cm安装 | 套 | 6.06 | 195 | 1181.7
5 | 2803330009~1 | 电力电缆 |  | m | 202 | 16.321 | 3296.84
6 | 2906120285~3 | 刚性阻燃管 | DN25 | m | 212 | 1.58 | 334.96
7 | B55111225~1 | 成套配电箱 |  | 台 | 1 | 3000 | 3000
8 | 主材0011 | LED灯带 | LED灯,7W/m | m | 300 | 63.36 | 19008
小 计 | [6 empty] | 28612.64
三 |  | 主要机械台班费 |  | 元
1 | 4001120009 | 其他机械费 |  | 元 | 7 | 1.02 | 7.14
2 | 9905140003 | 履带式电动起重机 | 5t | 台班 | 0.008 | 252.08 | 2.02
3 | 9905140059 | 汽车式起重机 | 8t | 台班 | 0.07 | 765.93 | 53.62
4 | 9905140061 | 汽车式起重机 | 10t | 台班 | 0.16 | 830.87 | 132.94
5 | 9907140005 | 载货汽车 | 4t | 台班 | 0.054 | 466.19 | 25.17
6 | 9907140007 | 载货汽车 | 5t | 台班 | 0.14 | 486.37 | 68.09
7 | 99Z5064 | 混凝土振捣器 | 平板式 | 台班 | 0.006 | 12.46 | 0.07
8 | B99111181 | 弧焊机 综合 |  | 台班 | 0.317 | 53.1 | 16.83
小 计 | [6 empty] | 305.88
合计 | [6 empty] | 39022.35
四 |  | 其中机械人工、燃料费
表-14
人工、主要材料（设备）、机械台班费用汇总表
单位工程:电气 | [5 empty] | 第2页 共2页
序号 | 编号 | 项 目 名 称 | 类别、规格、型号 | 单位 | 数量 | 单价(元) | 合价(元)
1 | ZJ_05RG | 机械人工 |  | 工日 | 0.661 | 155 | 102.46
2 | ZJ_08QY | 汽油(机械) |  | kg | 1.382 | 9.08 | 12.55
3 | ZJ_09CY | 柴油(机械) |  | kg | 11.194 | 7.65 | 85.63
4 | ZJ_10D | 电(机械) |  | kW·h | 0.532 | 0.712 | 0.38
表-14