## 1 最高投标限价汇总表
最高投标限价汇总表
项目及标段名称: |  | 三门县横渡镇铁强村新建堰坝工程 |  | 第1页 共1页
序号 | 工程项目名称 |  | 金额（元）
一 | 建筑工程 |  | 581630
二 | 机电设备及安装工程
三 | 金属结构设备及安装工程
四 | 施工临时工程 |  | 43628
五 | 其他项目 |  | 2814
| 合计 |  | 628072
其中：暂估价
预留金
下浮率
| 最高投标限价 |  | 628072

## 2 建筑工程分类分项工程量清单计价表
建筑工程分类分项工程量清单计价表
项目及标段名称: |  | 三门县横渡镇铁强村新建堰坝工程 | [6 empty] | 第1页 共6页
序号 | 项目编码 |  | 项目名称 | 项目 主要特征 | 计量 单位 | 工程 数量 | 单价 (元) | 合价 (元) | 主要技术 条款编码 | 备注
1 |  |  | 1#堰坝 |  |  |  |  | 279520
1.1 | 500101002001 |  | 一般土方开挖 | 1：土质类别；Ⅲ类土质。2：运距3km，弃场抽投标人自行考虑。3：械械开挖。4：包括完成本项目一切内容 。 | m3 | 162.98 | 27.65 | 4506 | 6.8
1.2 | 500105012001 |  | 原灌砌挡墙拆除 | 1：拆除方式；械械。2：运距3km，弃场抽投标人自行考虑。3：包括完成本项目一切内容 。 | m3 | 4.67 | 107.07 | 500 | 16.4
1.3 | 500109001001 |  | C25砼堰体 | 1：部位及类型；堰体。2：强度等级及级配；C25砼，二级配42.5水泥、碎石、中粗砂。3：28天抗强度25Mpa。 4：二级配、自拌。5：钢木模组合。 | m3 | 103.95 | 692.3 | 71965 | 14.11
1.4 | 500109001002 |  | C25砼刺墙 | 1：部位及类型；刺墙。2：强度等级及级配；C25砼，二级配42.5水泥、碎石、中粗砂。3：28天抗强度25Mpa。 4：二级配、自拌。5：钢木模组合。 | m3 | 8.71 | 740.57 | 6450 | 14.11
1.5 | 500109001003 |  | C25砼挡墙 | 1：部位及类型；挡墙。2：强度等级及级配；C25砼，二级配42.5水泥、碎石、中粗砂。3：28天抗强度25Mpa。 4：二级配、自拌。5：钢木模组合。 | m3 | 10 | 740.57 | 7406 | 14.11
建筑工程分类分项工程量清单计价表
项目及标段名称: |  | 三门县横渡镇铁强村新建堰坝工程 | [6 empty] | 第2页 共6页
序号 | 项目编码 |  | 项目名称 | 项目 主要特征 | 计量 单位 | 工程 数量 | 单价 (元) | 合价 (元) | 主要技术 条款编码 | 备注
1.6 | 500103023001 |  | 粘土填筑 | 1：土料分类及含水量；Ⅲ类土方，22-28%,粘粒含量20%～40%,塑性指数10～20。2:填筑体干密度＞95%， 渗透系数碾压后 < 1×10 cm/s；2：运距；投标人综合考虑料源，计入报价中。 | m3 | 50.4 | 110.63 | 5576 | 13.9
1.7 | 500103023002 |  | 土方回填 | 1：机械压实三类土。2：土料利用考虑。3：压实底按设计图纸。 | m3 | 7.5 | 7.12 | 53 | 13.9
1.8 | 500103017001 |  | 100厚碎石垫层 | 1：部位；铺盖。2：材料；级配碎石。3：厚度；10cm。4：包括完成本项目一切内容。 | m3 | 5.7 | 243.03 | 1385 | 13.9
1.9 | 500109001004 |  | C25砼厚20cm铺盖 | 1：部位及类型；铺盖。2：强度等级及级配；C25砼，二级配42.5水泥、碎石、中粗砂。3：28天抗强度25Mpa。 4：二级配、自拌。5：钢木模组合。 | m3 | 11.4 | 632.21 | 7207 | 14.11
1.10 | 500105003001 |  | 5-20cm厚M10浆砌卵石贴面 | 1：材质及规格；5-20cm，卵石厚度大于2cm，宽度大于2cm*2cm，软化系数大于0.75，抗压强度30Mpa。2：外购卵石料。2：砂浆强度；M10。3：勾缝要求；表面勾凹缝。4：包括完成本项目一切内容。 | m3 | 4.95 | 643.56 | 3186 | 16.4
建筑工程分类分项工程量清单计价表
项目及标段名称: |  | 三门县横渡镇铁强村新建堰坝工程 | [6 empty] | 第3页 共6页
序号 | 项目编码 |  | 项目名称 | 项目 主要特征 | 计量 单位 | 工程 数量 | 单价 (元) | 合价 (元) | 主要技术 条款编码 | 备注
1.11 | 500105018001 |  | 大卵石汀步50-70cm | 1：材质及规格；50-70cm，卵石厚度大于50cm，宽度大于50cm*50cm，软化系数大于0.75，抗压强度30Mpa。2：外购卵石料。2：砂浆强度；M10。3：勾缝要求；表面勾凹缝。4：包括完成本项目一切内容。 | m3 | 19.44 | 280 | 5443 | 16.4
1.12 | 500109001005 |  | 20cm厚C25砼消力池底板 | 1：部位及类型；消力池。2：强度等级及级配；C25砼，二级配42.5水泥、碎石、中粗砂。3：28天抗强度25Mpa。 4：二级配、自拌。5：钢木模组合。 | m3 | 45.75 | 632.21 | 28924 | 14.11
1.13 | 500105003002 |  | 20-40cm卵石浆砌池底 | 1：材质及规格；20-50cm，卵石厚度大于20cm，宽度大于20cm*20cm，软化系数大于0.75，抗压强度30Mpa。2：利用石料。2：砂浆强度；M10。3：勾缝要求；表面勾凹缝。4：包括完成本项目一切内容。 | m3 | 65.63 | 393.51 | 25826 | 16.4
1.14 | 500105017001 |  | 塑料排水管 | 1：材质及规格；PVC材质，¢75mm排水管。2：有无反滤包；有。 | m | 8.25 | 21.43 | 177 | 16.4
1.15 | 500107001001 |  | 砂砾石层帷幕灌浆 | 1：地质类别透水率或干料耗量；砂砾石，10ul。2：灌浆材料材质；42.5普通硅酸盐水泥。3：灌浆程序、分排分序分段；单排2序，段长5米。4：灌浆压力；遵照《水工建筑物水泥灌浆施工技术规范》。5：包括钻孔、灌浆及完成本项目一切内容。 | m | 82.56 | 1343.46 | 110916 | 10.14.2
建筑工程分类分项工程量清单计价表
项目及标段名称: |  | 三门县横渡镇铁强村新建堰坝工程 | [6 empty] | 第4页 共6页
序号 | 项目编码 |  | 项目名称 | 项目 主要特征 | 计量 单位 | 工程 数量 | 单价 (元) | 合价 (元) | 主要技术 条款编码 | 备注
2 |  |  | 2#堰坝 |  |  |  |  | 302110
2.1 | 500101002002 |  | 一般土方开挖 | 1：土质类别；Ⅲ类土质。2：运距3km，弃场抽投标人自行考虑。3：械械开挖。4：包括完成本项目一切内容 。 | m3 | 329.22 | 27.65 | 9103 | 6.8
2.2 | 500105012002 |  | 原灌砌挡墙拆除 | 1：拆除方式；械械。2：运距3km，弃场抽投标人自行考虑。3：包括完成本项目一切内容 。 | m3 | 4.67 | 107.07 | 500 | 16.4
2.3 | 500109001006 |  | C25砼堰体 | 1：部位及类型；堰体。2：强度等级及级配；C25砼，二级配42.5水泥、碎石、中粗砂。3：28天抗强度25Mpa。 4：二级配、自拌。5：钢木模组合。 | m3 | 100.64 | 692.3 | 69673 | 14.11
2.4 | 500109001007 |  | C25砼刺墙 | 1：部位及类型；刺墙。2：强度等级及级配；C25砼，二级配42.5水泥、碎石、中粗砂。3：28天抗强度25Mpa。 4：二级配、自拌。5：钢木模组合。 | m3 | 10.5 | 740.57 | 7776 | 14.11
2.5 | 500109001008 |  | C25砼挡墙 | 1：部位及类型；挡墙。2：强度等级及级配；C25砼，二级配42.5水泥、碎石、中粗砂。3：28天抗强度25Mpa。 4：二级配、自拌。5：钢木模组合。 | m3 | 10 | 740.57 | 7406 | 14.11
建筑工程分类分项工程量清单计价表
项目及标段名称: |  | 三门县横渡镇铁强村新建堰坝工程 | [6 empty] | 第5页 共6页
序号 | 项目编码 |  | 项目名称 | 项目 主要特征 | 计量 单位 | 工程 数量 | 单价 (元) | 合价 (元) | 主要技术 条款编码 | 备注
2.6 | 500103023003 |  | 粘土填筑 | 1：土料分类及含水量；Ⅲ类土方，22-28%,粘粒含量20%～40%,塑性指数10～20。2:填筑体干密度＞95%， 渗透系数碾压后 < 1×10 cm/s；2：运距；投标人综合考虑料源，计入报价中。 | m3 | 43.76 | 110.63 | 4841 | 13.9
2.7 | 500103023004 |  | 土方回填 | 1：机械压实三类土。2：土料利用考虑。3：压实底按设计图纸。 | m3 | 8 | 7.12 | 57 | 13.9
2.8 | 500103017002 |  | 100厚碎石垫层 | 1：部位；铺盖。2：材料；级配碎石。3：厚度；10cm。4：包括完成本项目一切内容。 | m3 | 6.08 | 243.03 | 1478 | 13.9
2.9 | 500109001009 |  | C25砼厚20cm铺盖 | 1：部位及类型；铺盖。2：强度等级及级配；C25砼，二级配42.5水泥、碎石、中粗砂。3：28天抗强度25Mpa。 4：二级配、自拌。5：钢木模组合。 | m3 | 12.16 | 632.21 | 7688 | 14.11
2.10 | 500105003003 |  | 30-60cm厚M10浆砌卵石贴面 | 1：材质及规格；30-60cm，卵石厚度大于30cm，宽度大于30cm*30cm，软化系数大于0.75，抗压强度30Mpa。2：利且石料。2：砂浆强度；M10。3：勾缝要求；表面勾凹缝。4：包括完成本项目一切内容。 | m3 | 40.32 | 434.18 | 17506 | 16.4
2.11 | 500109001010 |  | 20cm厚C25砼消力池底板 | 1：部位及类型；消力池。2：强度等级及级配；C25砼，二级配42.5水泥、碎石、中粗砂。3：28天抗强度25Mpa。 4：二级配、自拌。5：钢木模组合。 | m3 | 49.76 | 632.21 | 31459 | 14.11
建筑工程分类分项工程量清单计价表
项目及标段名称: |  | 三门县横渡镇铁强村新建堰坝工程 | [6 empty] | 第6页 共6页
序号 | 项目编码 |  | 项目名称 | 项目 主要特征 | 计量 单位 | 工程 数量 | 单价 (元) | 合价 (元) | 主要技术 条款编码 | 备注
2.12 | 500105003004 |  | 20-40cm卵石浆砌池底 | 1：材质及规格；20-50cm，卵石厚度大于20cm，宽度大于20cm*20cm，软化系数大于0.75，抗压强度30Mpa。2：利用石料。2：砂浆强度；M10。3：勾缝要求；表面勾凹缝。4：包括完成本项目一切内容。 | m3 | 70 | 393.51 | 27546 | 16.4
2.13 | 500105017002 |  | 塑料排水管 | 1：材质及规格；PVC材质，¢75mm排水管。2：有无反滤包；有。 | m | 8.8 | 21.43 | 189 | 16.4
2.14 | 500115022001 |  | 下溪踏步 | 1：详见施工图纸。 | 座 | 1 | 1500 | 1500
2.15 | 500107001002 |  | 砂砾石层帷幕灌浆 | 1：地质类别透水率或干料耗量；砂砾石，10ul。2：灌浆材料材质；42.5普通硅酸盐水泥。3：灌浆程序、分排分序分段；单排2序，段长5米。4：灌浆压力；遵照《水工建筑物水泥灌浆施工技术规范》。5：包括钻孔、灌浆及完成本项目一切内容。 | m | 85.89 | 1343.46 | 115390 | 10.14.2
|  |  | 合计 |  |  |  |  | 581630

## 5 施工临时工程分类分项工程量清单计价表
施工临时工程分类分项工程量清单计价表
项目及标段名称: |  | 三门县横渡镇铁强村新建堰坝工程 | [5 empty] | 第1页 共1页
序号 | 清单编号 |  | 项目名称 | 项目 主要特征 | 计量 单位 | 工程 数量 | 单价 (元) | 合价 (元) | 主要技术 条款编码 | 备注
5 |  |  | 施工导流工程 |  | 项 |  |  | 10000
5.1 |  |  | 施工导流工程 | 1：施工围堰、导流，满足施工需求。 | 项 | 1 | 10000 | 10000
6 |  |  | 施工交通工程 |  | 项 |  |  | 5000
6.1 |  |  | 临时道路 | 1：临时道路修建、维护等，满足施工需求。 | 项 | 1 | 5000 | 5000
7 |  |  | 施工场外供电工程 |  | 项 |  |  | 5000
7.1 |  |  | 临时用电 | 1：场外供电接入，满足施工需求。 | 项 | 1 | 5000 | 5000
8 |  |  | 施工房屋建筑工程 |  | 项 |  |  | 8000
8.1 |  |  | 临时用房 | 1：临时仓库、办公、生活用房，满足施工需求。 | 项 | 1 | 8000 | 8000
9 |  |  | 安全文明施工费 |  |  |  |  | 10973
9.1 | 5.1 |  | 安全施工费 |  | 项 | 1 | 8534.82 | 8535
9.2 | 5.2 |  | 文明标化工地建设费 |  | 项 | 1 | 2438.52 | 2439
10 |  |  | 其他临时工程 |  |  |  |  | 4655
10.1 | 6.1 |  | 其他临时工程 |  | 项 | 1 | 4654.53 | 4655
|  |  | 合计 |  |  |  |  | 43628

## 6 其他项目清单计价表
其他项目清单计价表
项目及标段名称: |  | 三门县横渡镇铁强村新建堰坝工程 |  |  | 第1页 共1页
序号 | 项目名称 |  | 计量单位 | 金额(元) | 备注
1 | 工程保险费 |  | 元 | 2814
2 | 预留金 |  | 元
| 合 计 |  |  | 2814

## 8 工程量清单单价组合表
工程量清单单价组合表
项目及标段名称: |  | 三门县横渡镇铁强村新建堰坝工程 |  |  |  | 第1页 共2页
序号 | 清单编号 |  | 项目名称 | 计量单位 | 单价(元) | 单价组合
一 |  |  | 建筑工程
1 |  |  | 1#堰坝
1.1 | 500101002001 |  | 一般土方开挖 | m3 | 27.65 | (1)+(2)
1.2 | 500105012001 |  | 原灌砌挡墙拆除 | m3 | 107.07 | (3)+(4)
1.3 | 500109001001 |  | C25砼堰体 | m3 | 692.3 | (5)
1.4 | 500109001002 |  | C25砼刺墙 | m3 | 740.57 | (6)
1.5 | 500109001003 |  | C25砼挡墙 | m3 | 740.57 | (6)
1.6 | 500103023001 |  | 粘土填筑 | m3 | 110.63 | (7)
1.7 | 500103023002 |  | 土方回填 | m3 | 7.12 | (8)
1.8 | 500103017001 |  | 100厚碎石垫层 | m3 | 243.03 | (9)
1.9 | 500109001004 |  | C25砼厚20cm铺盖 | m3 | 632.21 | (10)
1.10 | 500105003001 |  | 5-20cm厚M10浆砌卵石贴面 | m3 | 643.56 | (11)
1.11 | 500105018001 |  | 大卵石汀步50-70cm | m3 | 280 | 280
1.12 | 500109001005 |  | 20cm厚C25砼消力池底板 | m3 | 632.21 | (10)
1.13 | 500105003002 |  | 20-40cm卵石浆砌池底 | m3 | 393.51 | (12)
1.14 | 500105017001 |  | 塑料排水管 | m | 21.43 | (13)
1.15 | 500107001001 |  | 砂砾石层帷幕灌浆 | m | 1343.46 | (14)
2 |  |  | 2#堰坝
2.1 | 500101002002 |  | 一般土方开挖 | m3 | 27.65 | (1)+(2)
2.2 | 500105012002 |  | 原灌砌挡墙拆除 | m3 | 107.07 | (3)+(4)
2.3 | 500109001006 |  | C25砼堰体 | m3 | 692.3 | (5)
2.4 | 500109001007 |  | C25砼刺墙 | m3 | 740.57 | (6)
2.5 | 500109001008 |  | C25砼挡墙 | m3 | 740.57 | (6)
2.6 | 500103023003 |  | 粘土填筑 | m3 | 110.63 | (7)
2.7 | 500103023004 |  | 土方回填 | m3 | 7.12 | (8)
2.8 | 500103017002 |  | 100厚碎石垫层 | m3 | 243.03 | (9)
2.9 | 500109001009 |  | C25砼厚20cm铺盖 | m3 | 632.21 | (10)
2.10 | 500105003003 |  | 30-60cm厚M10浆砌卵石贴面 | m3 | 434.18 | (15)
2.11 | 500109001010 |  | 20cm厚C25砼消力池底板 | m3 | 632.21 | (10)
2.12 | 500105003004 |  | 20-40cm卵石浆砌池底 | m3 | 393.51 | (12)
2.13 | 500105017002 |  | 塑料排水管 | m | 21.43 | (13)
工程量清单单价组合表
项目及标段名称: |  | 三门县横渡镇铁强村新建堰坝工程 |  |  |  | 第2页 共2页
序号 | 清单编号 |  | 项目名称 | 计量单位 | 单价(元) | 单价组合
2.14 | 500115022001 |  | 下溪踏步 | 座 | 1500 | 1500
2.15 | 500107001002 |  | 砂砾石层帷幕灌浆 | m | 1343.46 | (14)
二 |  |  | 机电设备及安装工程
三 |  |  | 金属结构设备及安装工程
四 |  |  | 施工临时工程
5 |  |  | 施工导流工程 | 项
5.1 |  |  | 施工导流工程 | 项 | 10000 | 10000
6 |  |  | 施工交通工程 | 项
6.1 |  |  | 临时道路 | 项 | 5000 | 5000
7 |  |  | 施工场外供电工程 | 项
7.1 |  |  | 临时用电 | 项 | 5000 | 5000
8 |  |  | 施工房屋建筑工程 | 项
8.1 |  |  | 临时用房 | 项 | 8000 | 8000
9 |  |  | 安全文明施工费
9.1 | 5.1 |  | 安全施工费 | 项 | 8534.82 | 8534.82
9.2 | 5.2 |  | 文明标化工地建设费 | 项 | 2438.52 | 2438.52
10 |  |  | 其他临时工程
10.1 | 6.1 |  | 其他临时工程 | 项 | 4654.53 | 4654.53

## 10 混凝土(砂浆)配合比材料费表
混凝土(砂浆)配合比材料费表
项目及标段名称: |  | 三门县横渡镇铁强村新建堰坝工程 | [9 empty] | 第1页 共1页
序号 | 混凝土 (砂浆) 强度等级 | 水泥 强度 等级 | 级配 | 水灰比 | 每m3混凝土材料预算量 | [5 empty] | 单价 (元/m3) | 补差 (元/m3) | 备注
[5 empty] | 水泥(kg) | 砂(m3) | 石(m3) | 水(m3) | 外加剂(kg) | 掺合料(kg)
[5 empty] | 42.5:0.3; | 60 | 60 | 4.13
[5 empty] | 42.5:0.12; | 172.5 | 80.781
1 | C25 | 42.5 | 2 | 0.55 | 321.3 | 0.54 | 0.74 | 0.17 |  |  | 173.67 | 190.7 | [采用人工砂]
2 | M10 | 42.5 |  |  | 256.2 | 1.13 |  | 0.3 |  |  | 146.14 | 226.39 | [采用人工砂]

## 12 主要材料用量及预算价格汇总表
主要材料用量及预算价格汇总表
项目及标段名称: |  | 三门县横渡镇铁强村新建堰坝工程 | [5 empty] | 第1页 共1页
序号 | 材料名称 |  | 型号规格 | 计量 单位 | 数量 | 预算价 (元) | 材料补差 (元) | 备注
1 | 人工 |  |  | 工日 | 698.97 | 128
2 | 机械人工 |  |  | 工日 | 526.65 | 128
3 | 水泥42.5 |  |  | t | 42.53 | 420 | 120
4 | 型钢 |  | 综合 | kg | 191.09 | 4.04
5 | 钢模板 |  |  | kg | 167.68 | 4.51
6 | 卡扣件 |  |  | kg | 84.18 | 6.82
7 | 铁件 |  |  | kg | 179.87 | 4.74
8 | 铁砂钻头 |  |  | 个 | 32.01 | 73
9 | 硬质合金钻头 |  |  | 个 | 32.01 | 82
10 | 合金片 |  |  | kg | 0.88 | 315
11 | 塑料管 |  |  | m | 17.39 | 4 | 3
12 | 板枋材 |  |  | m3 | 3.83 | 1858
13 | 柴油 |  |  | kg | 175.98 | 7.57 | 4.57
14 | 汽油 |  |  | kg | 492.3 | 8.98
15 | 黏土 |  |  | m3 | 31.9 | 67.96
16 | 砂 |  | 毛砂 | m3 | 2.65 | 232.5 | 202.5
17 | 卵石2-10cm |  |  | m3 | 5.54 | 250 | 190
18 | 碎石 |  | 骨料 | m3 | 274.26 | 140.78 | 80.78
19 | 碎石 |  | 垫层料或回填料 | m3 | 10.97 | 132 | 102
20 | 电 |  |  | kWh | 26724.9 | 0.71
21 | 风 |  |  | m3 | 13708.92 | 0.15
22 | 水 |  |  | m3 | 2062.68 | 4.13
23 | 水泥 42.5级 |  |  | kg | 136070.17 | 0.42 | 0.12
24 | 利用卵石 |  | 20-40 | m3 | 151.91 | 60
25 | 中砂 |  |  | m3 | 273.93 | 232.5 | 172.5
26 | 粘土 |  |  | m3 | 108.28 | 67.95

## 13 施工机械台班费汇总表
施工机械台班费汇总表
项目及标段名称: |  | 三门县横渡镇铁强村新建堰坝工程 | [9 empty] | 第1页 共2页
序号 | 机械名称 |  | 型号规格 | 一类 费用 | 二类费用 | [6 empty] | 合计 | 补差
[5 empty] | 人工 (工日) | 汽油 (kg) | 柴油 (kg) | 电 (kwh) | 风 (m3) | 水 (t) | 小计
[5 empty] | 128 | 8.98 | 3 | 0.71 | 0.15 | 4.13
1009 | 单斗挖掘机 液压 斗容0.6m3 |  |  | 269.9 | 192 |  | 135 |  |  |  | 327 | 596.9 | 205.65
1010 | 单斗挖掘机 液压 斗容1m3 |  |  | 429.59 | 192 |  | 189 |  |  |  | 381 | 810.59 | 287.91
1011 | 单斗挖掘机 液压 斗容1.6m3 |  |  | 562.43 | 192 |  | 243 |  |  |  | 435 | 997.43 | 370.17
1029 | 推土机 功率59kW |  |  | 121.64 | 192 |  | 123 |  |  |  | 315 | 436.64 | 187.37
1030 | 推土机 功率74kW |  |  | 215.12 | 192 |  | 156 |  |  |  | 348 | 563.12 | 237.64
1031 | 推土机 功率88kW |  |  | 274.67 | 192 |  | 183 |  |  |  | 375 | 649.67 | 278.77
1080 | 蛙式夯实机 功率2.8kW |  |  | 6.69 | 128 |  |  | 10.67 |  |  | 138.67 | 145.36
1108 | 双胶轮车 |  |  | 4.14 | [7 empty] | 4.14
2003 | 地质钻机 油压式、手把式300型 |  |  | 92.1 | 217.6 |  |  | 57.59 |  |  | 275.19 | 367.29
2013 | 灌浆泵 中低压 泥浆 |  |  | 42.7 | 192 |  |  | 49.77 |  |  | 241.77 | 284.47
2016 | 泥浆搅拌机 |  |  | 53.87 | 102.4 |  |  | 47.64 |  |  | 150.04 | 203.91
2017 | 灰浆搅拌机 |  |  | 18.65 | 102.4 |  |  | 23.46 |  |  | 125.86 | 144.51
2046 | 灌浆自动记录仪 |  |  | 55.84 |  |  |  | 0.71 |  |  | 0.71 | 56.55
2065 | 砂浆搅拌机 |  |  | 18.17 | 102.4 |  |  | 24.17 |  |  | 126.57 | 144.74
4040 | 振捣器 插入式 功率2.2kW |  |  | 10.18 |  |  |  | 7.11 |  |  | 7.11 | 17.29
4054 | 风（砂）水枪 耗风量 6m3/min |  |  | 3.65 |  |  |  |  | 180 | 99.02 | 279.02 | 282.67
5003 | 载重汽车 汽油型 载重量5t |  |  | 81.8 | 128 | 287.36 |  |  |  |  | 415.36 | 497.16
施工机械台班费汇总表
项目及标段名称: |  | 三门县横渡镇铁强村新建堰坝工程 | [9 empty] | 第2页 共2页
序号 | 机械名称 |  | 型号规格 | 一类 费用 | 二类费用 | [6 empty] | 合计 | 补差
[5 empty] | 人工 (工日) | 汽油 (kg) | 柴油 (kg) | 电 (kwh) | 风 (m3) | 水 (t) | 小计
[5 empty] | 128 | 8.98 | 3 | 0.71 | 0.15 | 4.13
5009 | 自卸汽车 汽油型 载重量3.5t |  |  | 108.67 | 128 | 269.4 |  |  |  |  | 397.4 | 506.07
5014 | 自卸汽车 柴油型 载重量15t |  |  | 319.71 | 192 |  | 159 |  |  |  | 351 | 670.71 | 242.21
6048 | 履带起重机 油动 起重量10t |  |  | 193.39 | 192 |  | 114 |  |  |  | 306 | 499.39 | 173.66
8033 | 离心式水泵 单级 功率7kW |  |  | 8.07 | 64 |  |  | 24.89 |  |  | 88.89 | 96.96
8034 | 离心式水泵 单级 功率17kW |  |  | 14.5 | 64 |  |  | 63.28 |  |  | 127.28 | 141.78

## 14 建筑安装工程单价计算表
单价计算表
单价序号 |  |  | 1
项目名称 |  |  | 挖掘机挖土方 土类级别Ⅲ~单斗挖掘机 液压 0.6m3
定额编号 |  |  | 10014
施工措施
定额单位 |  |  | 100m3
编号 | 工料名称 | 单位 | 单价(元) | 工料定额 | 合价(元)
1 | 人工 | 工日 | 128 | 0.5 | 64
2 | 单斗挖掘机 液压 斗容0.6m3 | 台班 | 596.9 | 0.27 | 161.16
3 | 其他机材费 | % | 161.16 | 3 | 4.83
| 直接工程费小计 | 元 |  |  | 229.99
| 措施费 | 元 | 3.5% |  | 8.05
| 间接费 | 元 | 6.5% |  | 15.47
| 利润 | 元 | 5% |  | 12.68
| 材料补差 | 元 |  |  | 55.53
| 柴油 | kg | 4.57 | 12.15 | 55.5255
| 装置性材料 | 元
| 税金 | 元 | 9% |  | 28.95
| 合计 | 元 |  |  | 350.67
| 单价 | 元 |  |  | 3.51
单价计算表
单价序号 |  |  | 2
项目名称 |  |  | 1.0m3挖掘机挖装土自卸汽车运输 Ⅲ类土 运距~3km~自卸汽车 3.5t~挖装松土时，人工、挖掘机、推土机乘以0.85
定额编号 |  |  | 10383换
施工措施
定额单位 |  |  | 100m3
编号 | 工料名称 | 单位 | 单价(元) | 工料定额 | 合价(元)
1 | 人工 | 工日 | 128 | 0.68 | 87.04
2 | 单斗挖掘机 液压 斗容1m3 | 台班 | 810.59 | 0.15 | 124.02
3 | 推土机 功率59kW | 台班 | 436.64 | 0.09 | 37.11
4 | 自卸汽车 汽油型 载重量3.5t | 台班 | 506.07 | 3.12 | 1578.94
5 | 其他机材费 | % | 1740.07 | 2 | 34.8
| 直接工程费小计 | 元 |  |  | 1861.91
| 措施费 | 元 | 3.5% |  | 65.17
| 间接费 | 元 | 6.5% |  | 125.26
| 利润 | 元 | 5% |  | 102.62
| 材料补差 | 元 |  |  | 59.98
| 柴油 | kg | 4.57 | 13.124 | 59.97668
| 装置性材料 | 元
| 税金 | 元 | 9% |  | 199.34
| 合计 | 元 |  |  | 2414.28
| 单价 | 元 |  |  | 24.14
单价计算表
单价序号 |  |  | 3
项目名称 |  |  | 液压岩石破碎机拆除混凝土~单斗挖掘机 液压 斗容 1.0m3
定额编号 |  |  | 30203
施工措施
定额单位 |  |  | 100m3
编号 | 工料名称 | 单位 | 单价(元) | 工料定额 | 合价(元)
1 | 人工 | 工日 | 128 | 2 | 256
2 | 单斗挖掘机 液压 斗容1m3 | 台班 | 810.59 | 5.45 | 4417.72
3 | 其他机材费 | % | 4417.72 | 5 | 220.89
| 直接工程费小计 | 元 |  |  | 4894.61
| 措施费 | 元 | 3.5% |  | 171.31
| 间接费 | 元 | 9.5% |  | 481.26
| 利润 | 元 | 5% |  | 277.36
| 材料补差 | 元 |  |  | 1569.11
| 柴油 | kg | 4.57 | 343.35 | 1569.1095
| 装置性材料 | 元
| 税金 | 元 | 9% |  | 665.43
| 合计 | 元 |  |  | 8059.08
| 单价 | 元 |  |  | 80.59
单价计算表
单价序号 |  |  | 4
项目名称 |  |  | 1.6m3挖掘机装石方自卸汽车运输 露天 运距~3km~自卸汽车 15t
定额编号 |  |  | 21330
施工措施
定额单位 |  |  | 100m3
编号 | 工料名称 | 单位 | 单价(元) | 工料定额 | 合价(元)
1 | 人工 | 工日 | 128 | 1 | 128
2 | 单斗挖掘机 液压 斗容1.6m3 | 台班 | 997.43 | 0.25 | 249.36
3 | 推土机 功率88kW | 台班 | 649.67 | 0.17 | 110.44
4 | 自卸汽车 柴油型 载重量15t | 台班 | 670.71 | 1.61 | 1079.84
5 | 其他机材费 | % | 1439.64 | 2 | 28.79
| 直接工程费小计 | 元 |  |  | 1596.43
| 措施费 | 元 | 3.5% |  | 55.88
| 间接费 | 元 | 9.5% |  | 156.97
| 利润 | 元 | 5% |  | 90.46
| 材料补差 | 元 |  |  | 529.89
| 柴油 | kg | 4.57 | 115.95 | 529.8915
| 装置性材料 | 元
| 税金 | 元 | 9% |  | 218.67
| 合计 | 元 |  |  | 2648.3
| 单价 | 元 |  |  | 26.48
单价计算表
单价序号 |  |  | 5
项目名称 |  |  | 溢流堰~纯混凝土 C25 42.5 2
定额编号 |  |  | 40136换
施工措施
定额单位 |  |  | 100m3
编号 | 工料名称 | 单位 | 单价(元) | 工料定额 | 合价(元)
1 | 人工 | 工日 | 128 | 73.6 | 9420.8
2 | 板枋材 | m3 | 1858 | 1.4 | 2601.2
3 | 钢模板 | kg | 4.51 | 38 | 171.38
4 | 型钢 | kg | 4.04 | 63 | 254.77
5 | 卡扣件 | kg | 6.82 | 25 | 170.5
6 | 铁件 | kg | 4.74 | 14 | 66.36
7 | 纯混凝土 C25 42.5 2 | m3 | 173.67 | 102 | 17714.34
8 | 水 | m3 | 4.13 | 120 | 495.12
9 | 载重汽车 汽油型 载重量5t | 台班 | 497.16 | 0.45 | 223.72
10 | 振捣器 插入式 功率2.2kW | 台班 | 17.29 | 8.9 | 153.88
11 | 离心式水泵 单级 功率17kW | 台班 | 141.78 | 2.25 | 319.01
12 | 风（砂）水枪 耗风量 6m3/min | 台班 | 282.67 | 2.25 | 636.01
13 | 其他机材费 | % | 22806.29 | 2 | 456.13
14 | 混凝土拌制 | m3 | 25.52 | 102 | 2603.04
15 | 混凝土运输 | m3 | 17.07 | 102 | 1741.14
| 直接工程费小计 | 元 |  |  | 37027.4
| 措施费 | 元 | 3.5% |  | 1295.96
| 间接费 | 元 | 9.5% |  | 3640.72
| 利润 | 元 | 5% |  | 2098.2
| 材料补差 | 元 |  |  | 19451.4
| 纯混凝土 C25 42.5 2 | m3 | 190.7 | 102 | 19451.4
| 装置性材料 | 元
| 税金 | 元 | 9% |  | 5716.23
| 合计 | 元 |  |  | 69229.91
| 单价 | 元 |  |  | 692.3
单价计算表
单价序号 |  |  | 6
项目名称 |  |  | 挡土墙、岸墙、翼墙 重力式(墙身平均厚度≥80cm)~纯混凝土 C25 42.5 2
定额编号 |  |  | 40190换
施工措施
定额单位 |  |  | 100m3
编号 | 工料名称 | 单位 | 单价(元) | 工料定额 | 合价(元)
1 | 人工 | 工日 | 128 | 97.1 | 12428.8
2 | 板枋材 | m3 | 1858 | 0.65 | 1207.7
3 | 钢模板 | kg | 4.51 | 199 | 897.49
4 | 型钢 | kg | 4.04 | 107 | 432.71
5 | 卡扣件 | kg | 6.82 | 63 | 429.66
6 | 铁件 | kg | 4.74 | 246 | 1166.04
7 | 纯混凝土 C25 42.5 2 | m3 | 173.67 | 102 | 17714.34
8 | 水 | m3 | 4.13 | 70 | 288.82
9 | 载重汽车 汽油型 载重量5t | 台班 | 497.16 | 0.17 | 84.52
10 | 履带起重机 油动 起重量10t | 台班 | 499.39 | 0.2 | 99.88
11 | 振捣器 插入式 功率2.2kW | 台班 | 17.29 | 8.9 | 153.88
12 | 风（砂）水枪 耗风量 6m3/min | 台班 | 282.67 | 3.73 | 1054.36
13 | 离心式水泵 单级 功率7kW | 台班 | 96.96 | 1.86 | 180.35
14 | 其他机材费 | % | 23709.74 | 1 | 237.1
15 | 混凝土拌制 | m3 | 25.52 | 102 | 2603.04
16 | 混凝土运输 | m3 | 17.07 | 102 | 1741.14
| 直接工程费小计 | 元 |  |  | 40719.82
| 措施费 | 元 | 3.5% |  | 1425.19
| 间接费 | 元 | 9.5% |  | 4003.78
| 利润 | 元 | 5% |  | 2307.44
| 材料补差 | 元 |  |  | 19486.13
| 纯混凝土 C25 42.5 2 | m3 | 190.7 | 102 | 19451.4
| 柴油 | kg | 4.57 | 7.6 | 34.732
| 装置性材料 | 元
| 税金 | 元 | 9% |  | 6114.81
| 合计 | 元 |  |  | 74057.17
| 单价 | 元 |  |  | 740.57
单价计算表
单价序号 |  |  | 7
项目名称 |  |  | 建筑物土石回填 土方回填机械夯填
定额编号 |  |  | 10563
施工措施
定额单位 |  |  | 100m3
编号 | 工料名称 | 单位 | 单价(元) | 工料定额 | 合价(元)
1 | 人工 | 工日 | 128 | 2 | 256
2 | 粘土 | m3 | 67.95 | 115 | 7814.25
3 | 推土机 功率74kW | 台班 | 563.12 | 0.1 | 56.31
4 | 蛙式夯实机 功率2.8kW | 台班 | 145.36 | 1.5 | 218.04
5 | 其他机材费 | % | 8088.6 | 5 | 404.43
| 直接工程费小计 | 元 |  |  | 8749.03
| 措施费 | 元 | 3.5% |  | 306.22
| 间接费 | 元 | 6.5% |  | 588.59
| 利润 | 元 | 5% |  | 482.19
| 材料补差 | 元 |  |  | 23.76
| 柴油 | kg | 4.57 | 5.2 | 23.764
| 装置性材料 | 元
| 税金 | 元 | 9% |  | 913.48
| 合计 | 元 |  |  | 11063.27
| 单价 | 元 |  |  | 110.63
单价计算表
单价序号 |  |  | 8
项目名称 |  |  | 建筑物土石回填 土方回填机械夯填
定额编号 |  |  | 10563
施工措施
定额单位 |  |  | 100m3
编号 | 工料名称 | 单位 | 单价(元) | 工料定额 | 合价(元)
1 | 人工 | 工日 | 128 | 2 | 256
2 | 推土机 功率74kW | 台班 | 563.12 | 0.1 | 56.31
3 | 蛙式夯实机 功率2.8kW | 台班 | 145.36 | 1.5 | 218.04
4 | 其他机材费 | % | 274.35 | 5 | 13.72
| 直接工程费小计 | 元 |  |  | 544.07
| 措施费 | 元 | 3.5% |  | 19.04
| 间接费 | 元 | 6.5% |  | 36.6
| 利润 | 元 | 5% |  | 29.99
| 材料补差 | 元 |  |  | 23.76
| 柴油 | kg | 4.57 | 5.2 | 23.764
| 装置性材料 | 元
| 税金 | 元 | 9% |  | 58.81
| 合计 | 元 |  |  | 712.27
| 单价 | 元 |  |  | 7.12
单价计算表
单价序号 |  |  | 9
项目名称 |  |  | 人工铺筑砂石垫层 反滤层平面
定额编号 |  |  | 30004
施工措施
定额单位 |  |  | 100m3
编号 | 工料名称 | 单位 | 单价(元) | 工料定额 | 合价(元)
1 | 人工 | 工日 | 128 | 28.3 | 3622.4
2 | 碎石 | m3 | 30 | 90.5 | 2715
3 | 砂 | m3 | 30 | 22.5 | 675
4 | 双胶轮车 | 台班 | 4.14 | 25 | 103.5
5 | 其他机材费 | % | 3493.5 | 1 | 34.94
| 直接工程费小计 | 元 |  |  | 7150.84
| 措施费 | 元 | 3.5% |  | 250.28
| 间接费 | 元 | 9.5% |  | 703.11
| 利润 | 元 | 5% |  | 405.21
| 材料补差 | 元 |  |  | 13787.25
| 碎石 | m3 | 102 | 90.5 | 9231
| 砂 | m3 | 202.5 | 22.5 | 4556.25
| 装置性材料 | 元
| 税金 | 元 | 9% |  | 2006.7
| 合计 | 元 |  |  | 24303.39
| 单价 | 元 |  |  | 243.03
单价计算表
单价序号 |  |  | 10
项目名称 |  |  | 护坦 厚度≤50cm~纯混凝土 C25 42.5 2
定额编号 |  |  | 40144换
施工措施
定额单位 |  |  | 100m3
编号 | 工料名称 | 单位 | 单价(元) | 工料定额 | 合价(元)
1 | 人工 | 工日 | 128 | 51.9 | 6643.2
2 | 板枋材 | m3 | 1858 | 0.6 | 1114.8
3 | 钢模板 | kg | 4.51 | 10 | 45.1
4 | 型钢 | kg | 4.04 | 17 | 68.75
5 | 卡扣件 | kg | 6.82 | 7 | 47.74
6 | 铁件 | kg | 4.74 | 46 | 218.04
7 | 纯混凝土 C25 42.5 2 | m3 | 173.67 | 102 | 17714.34
8 | 水 | m3 | 4.13 | 70 | 288.82
9 | 振捣器 插入式 功率2.2kW | 台班 | 17.29 | 6.2 | 107.2
10 | 风（砂）水枪 耗风量 6m3/min | 台班 | 282.67 | 4.5 | 1272.02
11 | 离心式水泵 单级 功率17kW | 台班 | 141.78 | 2.25 | 319.01
12 | 其他机材费 | % | 21195.81 | 1 | 211.96
13 | 混凝土拌制 | m3 | 25.52 | 102 | 2603.04
14 | 混凝土运输 | m3 | 17.07 | 102 | 1741.14
| 直接工程费小计 | 元 |  |  | 32395.15
| 措施费 | 元 | 3.5% |  | 1133.83
| 间接费 | 元 | 9.5% |  | 3185.25
| 利润 | 元 | 5% |  | 1835.71
| 材料补差 | 元 |  |  | 19451.4
| 纯混凝土 C25 42.5 2 | m3 | 190.7 | 102 | 19451.4
| 装置性材料 | 元
| 税金 | 元 | 9% |  | 5220.12
| 合计 | 元 |  |  | 63221.46
| 单价 | 元 |  |  | 632.21
单价计算表
单价序号 |  |  | 11
项目名称 |  |  | 浆砌卵石 护坡平面~水泥砂浆 M10 42.5
定额编号 |  |  | 30035换
施工措施
定额单位 |  |  | 100m3
编号 | 工料名称 | 单位 | 单价(元) | 工料定额 | 合价(元)
1 | 人工 | 工日 | 128 | 95.3 | 12198.4
2 | 卵石2-10cm | m3 | 60 | 112 | 6720
3 | 水泥砂浆 M10 42.5 | m3 | 146.14 | 37 | 5407.18
4 | 砂浆搅拌机 | 台班 | 144.74 | 1.6 | 231.58
5 | 双胶轮车 | 台班 | 4.14 | 18 | 74.52
6 | 其他机材费 | % | 12433.28 | 0.5 | 62.17
| 直接工程费小计 | 元 |  |  | 24693.85
| 措施费 | 元 | 3.5% |  | 864.28
| 间接费 | 元 | 9.5% |  | 2428.02
| 利润 | 元 | 5% |  | 1399.31
| 材料补差 | 元 |  |  | 29656.43
| 卵石2-10cm | m3 | 190 | 112 | 21280
| 水泥砂浆 M10 42.5 | m3 | 226.39 | 37 | 8376.43
| 装置性材料 | 元
| 税金 | 元 | 9% |  | 5313.77
| 合计 | 元 |  |  | 64355.66
| 单价 | 元 |  |  | 643.56
单价计算表
单价序号 |  |  | 12
项目名称 |  |  | 浆砌卵石 护底~水泥砂浆 M10 42.5
定额编号 |  |  | 30037换
施工措施
定额单位 |  |  | 100m3
编号 | 工料名称 | 单位 | 单价(元) | 工料定额 | 合价(元)
1 | 人工 | 工日 | 128 | 84.4 | 10803.2
2 | 利用卵石 | m3 | 60 | 112 | 6720
3 | 水泥砂浆 M10 42.5 | m3 | 146.14 | 37 | 5407.18
4 | 砂浆搅拌机 | 台班 | 144.74 | 1.6 | 231.58
5 | 双胶轮车 | 台班 | 4.14 | 18 | 74.52
6 | 其他机材费 | % | 12433.28 | 0.5 | 62.17
| 直接工程费小计 | 元 |  |  | 23298.65
| 措施费 | 元 | 3.5% |  | 815.45
| 间接费 | 元 | 9.5% |  | 2290.84
| 利润 | 元 | 5% |  | 1320.25
| 材料补差 | 元 |  |  | 8376.43
| 水泥砂浆 M10 42.5 | m3 | 226.39 | 37 | 8376.43
| 装置性材料 | 元
| 税金 | 元 | 9% |  | 3249.15
| 合计 | 元 |  |  | 39350.77
| 单价 | 元 |  |  | 393.51
单价计算表
单价序号 |  |  | 13
项目名称 |  |  | 塑料排水管埋设 有反滤包
定额编号 |  |  | 30222
施工措施
定额单位 |  |  | 100m
编号 | 工料名称 | 单位 | 单价(元) | 工料定额 | 合价(元)
1 | 人工 | 工日 | 128 | 6.4 | 819.2
2 | 塑料管 | m | 1 | 102 | 102
3 | 土工布 | m2 | 5.81 | 45 | 261.45
4 | 碎石 | m3 | 30 | 1.8 | 54
5 | 其他机材费 | % | 417.45 | 1 | 4.17
| 直接工程费小计 | 元 |  |  | 1240.82
| 措施费 | 元 | 3.5% |  | 43.43
| 间接费 | 元 | 9.5% |  | 122
| 利润 | 元 | 5% |  | 70.31
| 材料补差 | 元 |  |  | 489.6
| 塑料管 | m | 3 | 102 | 306
| 碎石 | m3 | 102 | 1.8 | 183.6
| 装置性材料 | 元
| 税金 | 元 | 9% |  | 176.95
| 合计 | 元 |  |  | 2143.11
| 单价 | 元 |  |  | 21.43
单价计算表
单价序号 |  |  | 14
项目名称 |  |  | 坝基砂砾石帷幕钻孔灌浆 干料耗量0.5t/m~孔深≤50m
定额编号 |  |  | 60107换
施工措施
定额单位 |  |  | 100m
编号 | 工料名称 | 单位 | 单价(元) | 工料定额 | 合价(元)
1 | 人工 | 工日 | 128 | 161.9 | 20723.2
2 | 铁砂钻头 | 个 | 73 | 19 | 1387
3 | 硬质合金钻头 | 个 | 82 | 19 | 1558
4 | 合金片 | kg | 315 | 0.52 | 163.8
5 | 铁砂 | kg | 4.5 | 600 | 2700
6 | 水泥42.5 | t | 300 | 25.25 | 7575
7 | 黏土 | m3 | 67.96 | 18.94 | 1287.16
8 | 水 | m3 | 4.13 | 800 | 3300.8
9 | 地质钻机 油压式、手把式300型 | 台班 | 367.29 | 53.18 | 19532.48
10 | 灌浆泵 中低压 泥浆 | 台班 | 284.47 | 79.8 | 22700.71
11 | 灰浆搅拌机 | 台班 | 144.51 | 53.18 | 7685.04
12 | 泥浆搅拌机 | 台班 | 203.91 | 53.18 | 10843.93
13 | 灌浆自动记录仪 | 台班 | 56.55 | 7.98 | 451.27
14 | 其他机材费 | % | 79185.2 | 2 | 1583.7
| 直接工程费小计 | 元 |  |  | 101492.09
| 措施费 | 元 | 3.5% |  | 3552.22
| 间接费 | 元 | 9% |  | 9453.99
| 利润 | 元 | 5% |  | 5724.92
| 材料补差 | 元 |  |  | 3030
| 水泥42.5 | t | 120 | 25.25 | 3030
| 装置性材料 | 元
| 税金 | 元 | 9% |  | 11092.79
| 合计 | 元 |  |  | 134346.01
| 单价 | 元 |  |  | 1343.46
单价计算表
单价序号 |  |  | 15
项目名称 |  |  | 浆砌卵石 护坡曲面~水泥砂浆 M10 42.5
定额编号 |  |  | 30036换
施工措施
定额单位 |  |  | 100m3
编号 | 工料名称 | 单位 | 单价(元) | 工料定额 | 合价(元)
1 | 人工 | 工日 | 128 | 108.9 | 13939.2
2 | 卵石30-60cm利用 | m3 | 60 | 112 | 6720
3 | 水泥砂浆 M10 42.5 | m3 | 146.14 | 37 | 5407.18
4 | 砂浆搅拌机 | 台班 | 144.74 | 1.6 | 231.58
5 | 双胶轮车 | 台班 | 4.14 | 18 | 74.52
6 | 其他机材费 | % | 12433.28 | 0.5 | 62.17
| 直接工程费小计 | 元 |  |  | 26434.65
| 措施费 | 元 | 3.5% |  | 925.21
| 间接费 | 元 | 9.5% |  | 2599.19
| 利润 | 元 | 5% |  | 1497.95
| 材料补差 | 元 |  |  | 8376.43
| 水泥砂浆 M10 42.5 | m3 | 226.39 | 37 | 8376.43
| 装置性材料 | 元
| 税金 | 元 | 9% |  | 3585.01
| 合计 | 元 |  |  | 43418.44
| 单价 | 元 |  |  | 434.18