## 表-01 工程项目招标控制价汇总表
工程项目招标控制价汇总表
工程名称:三门技师学院电焊实训基地装修改造工程--清单 |  |  |  |  | 第1页 共1页
序号 | 工程名称 | 金额(元) | 其中：单位（元）
|  |  | 暂估价 | 安全文明 施工基本费 | 规费 | 税金
1 | 三门技师学院电焊实训基地装修改造工程 | 287808.00 |  | 5164.40 | 14478.33 | 23763.96
1.1 | 建筑 | 199112.00 |  | 3501.30 | 8243.24 | 16440.43
1.2 | 安装 | 88696.00 |  | 1663.10 | 6235.09 | 7323.53
合计 |  | 287808 |  | 5164.40 | 14478.33 | 23763.96
表-01

## 1_表-02 【不含单列】专业工程招标控制价计算程序表
专业工程招标控制价计算程序表
单位工程(专业):三门技师学院电焊实训基地装修改造工程-建筑 |  |  | 单位:元
序号 | 汇总内容 | 费用计算表达式 | 金额(元)
一 | 分部分项工程费 | 表-07 | 168323.98
1 | 其中定额人工费 | 表-07 | 26631.67
2 | 其中人工费价差 | 表-07 | 3783.01
3 | 其中定额机械费 | 表-07 | 3764.50
4 | 其中机械费价差 | 表-07 | 255.44
二 | 措施项目费 | 5+6 | 6104.18
5 | 施工技术措施项目费 | 表-08 | 2407.83
5.1 | 其中定额人工费 | 表-08 | 1068.68
5.2 | 其中人工价差 | 表-08 | 157.78
5.3 | 其中定额机械费 | 表-08 | 510.47
5.4 | 其中机械费价差 | 表-08 | 51.71
6 | 施工组织措施项目费 | 6.1+6.2+6.3+6.4+6.5+6.6 | 3696.35
6.1 | 安全文明施工基本费 | (1+3+5.1+5.3)×10.95% | 3501.30
6.2 | 提前竣工增加费 | (1+3+5.1+5.3)×0%
6.3 | 二次搬运费 | (1+3+5.1+5.3)×0.5% | 159.88
6.4 | 冬雨季施工增加费 | (1+3+5.1+5.3)×0.11% | 35.17
6.5 | 行车、行人干扰增加费（限市政） | (1+3+5.1+5.3)×0%
6.6 | 其他施工组织措施费 | 计价时列岀具体费用名称
三 | 其他项目 | 表-11
四 | 规费 | (1+3+5.1+5.3)×25.78% | 8243.24
五 | 税金 | [一+二+三+四]×9% | 16440.43
招标控制价合计=一+二+三+四+五 |  |  | 199112.00
表-02

## 1_表-07 分部分项工程量清单表与计价表
分部分项工程量清单与计价表
单位工程(专业):三门技师学院电焊实训基地装修改造工程-建筑 | [8 empty] | 第1页 共3页
序号 | 项目编码 | 项目名称 | 项目特征 | 计量 单位 | 工程量 | 综合单价 (元) | 合价 (元) | 其中(元) |  |  |  | 备注
[8 empty] | 定额人工费 | 人工费价差 | 定额机械费 | 机械费价差
| 0106 | F 金属结构工程 |  |  |  |  | 81148.05 | 13034.62 | 1849.91 | 3624.88 | 245.16
1 | 010606005001 | 钢墙架 | 1、100*100*5、100*50*3等镀锌方钢管墙架现场制作 2、隔墙墙架安装 | t | 5.323 | 9069.11 | 48274.87 | 7593.10 | 1077.69 | 2268.45 | 144.20
2 | 010604001001 | 钢梁 | 1、100*100*5、100*150*5、100*200*5、100*50*3等镀锌方钢管横梁现场制作 2、吊顶横梁安装 | t | 1.611 | 9575.27 | 15425.76 | 2571.98 | 365.04 | 1011.29 | 63.33
3 | 010602001001 | 钢屋架 | 1、50*50*3等镀锌方钢管屋架现场制作 2、钢屋架安装 | t | 0.396 | 9710.50 | 3845.36 | 678.01 | 96.23 | 232.08 | 15.97
4 | 010607003001 | 成品雨蓬 | 1、2mm厚PVC采光瓦 | m2 | 30.94 | 103.98 | 3217.14 | 496.90 | 70.54 | 29.08 | 5.57
5 | 010605001001 | 钢板楼板 | 50厚彩钢夹心板盖板 | m2 | 23.09 | 121.50 | 2805.44 | 409.85 | 58.19 | 21.70 | 4.16
6 | 010605002001 | 钢板墙板 | 50厚彩钢夹芯板隔墙，50*50*2U型卡槽型钢边框 | m2 | 66.26 | 114.39 | 7579.48 | 1284.78 | 182.22 | 62.28 | 11.93
| 0108 | H 门窗工程 |  |  |  |  | 3494.94 | 111.19 | 15.75
7 | 010801002002 | 木质门带套 | 木饰面复合套装门：1000*2100 木饰面复合套装门，包括所有五金配件、安装和油漆。（具体详见图纸） | 樘 | 1 | 1545.25 | 1545.25 | 43.55 | 6.17
8 | 01B001 | 彩钢夹芯板门 | 彩钢夹芯板门：900*2100 彩钢夹芯板门，包括所有五金配件、安装和油漆。（具体详见图纸） | m2 | 5.67 | 343.86 | 1949.69 | 67.64 | 9.58
本页小计 | [6 empty] | 84642.99 | 13145.81 | 1865.66 | 3624.88 | 245.16
表-07
分部分项工程量清单与计价表
单位工程(专业):三门技师学院电焊实训基地装修改造工程-建筑 | [8 empty] | 第2页 共3页
序号 | 项目编码 | 项目名称 | 项目特征 | 计量 单位 | 工程量 | 综合单价 (元) | 合价 (元) | 其中(元) |  |  |  | 备注
[8 empty] | 定额人工费 | 人工费价差 | 定额机械费 | 机械费价差
| 0112 | M 墙、柱面装饰与隔断、幕墙工程 |  |  |  |  | 44020.22 | 8425.05 | 1194.96 | 30.97 | 2.42
9 | 011210002001 | 金属隔断 | 1、墙梁间采用100系列隔墙轻钢龙骨，间距600~700一道（其中电视背景墙的龙骨间距约500一道） 2、12厚阻燃板基层，内嵌填50厚防火岩棉 3、3厚木饰面板饰面 4、具体详见图纸 | m2 | 140.90 | 292.88 | 41266.79 | 7757.95 | 1100.43
10 | 011210006001 | 其他隔断 | 门洞封堵 50*50*3镀锌钢管内部骨架 50厚彩钢夹芯板贴面 | m2 | 3.96 | 219.37 | 868.71 | 146.08 | 20.71 | 30.97 | 2.42
11 | 011105006001 | 金属踢脚线 | 1.2厚铝合金踢脚线，高100mm | m | 53.88 | 34.98 | 1884.72 | 521.02 | 73.82
| 0114 | P 油漆、涂料、裱糊工程 |  |  |  |  | 3442.91 | 1791.86 | 254.60
12 | 011407001001 | 墙面喷刷涂料 | 窗台下1.2m高： 1、2厚内墙腻子两道刮平打磨平整。 2、喷涂灰色内墙漆一底两面饰面。 | m2 | 96.44 | 35.70 | 3442.91 | 1791.86 | 254.60
| 0115 | Q 其他装饰工程 |  |  |  |  | 29867.26 | 2690.31 | 381.96 | 80.68 | 0.14
13 | 011501005001 | 鞋柜 | 鞋柜尺寸：4500*500*400 1、单层25厚生态板隔板 2、凳面为双层25厚生态板面板 3、3厚成品封口线板 4、具体做法详见图纸 | 个 | 1 | 995.73 | 995.73 | 163.94 | 23.36 | 1.13 | -0.23
本页小计 | [6 empty] | 48458.86 | 10380.85 | 1472.92 | 32.10 | 2.19
表-07
分部分项工程量清单与计价表
单位工程(专业):三门技师学院电焊实训基地装修改造工程-建筑 | [8 empty] | 第3页 共3页
序号 | 项目编码 | 项目名称 | 项目特征 | 计量 单位 | 工程量 | 综合单价 (元) | 合价 (元) | 其中(元) |  |  |  | 备注
[8 empty] | 定额人工费 | 人工费价差 | 定额机械费 | 机械费价差
14 | 011501001001 | 柜台 | 展示柜尺寸：5650*2700*400 1、内部40*40*2镀锌方钢管骨架 2、外部3厚黑色哑光不锈钢面板饰面 3、底层做25厚生态板柜门 4、具体做法详见图纸 | 个 | 1 | 27012.13 | 27012.13 | 2010.76 | 285.30 | 79.55 | 0.37
15 | 011502001001 | 金属装饰线 | 1.2厚铝合金边卡槽 | m | 84.25 | 22.07 | 1859.40 | 515.61 | 73.30
| 0116 | R 拆除工程 |  |  |  |  | 6350.60 | 578.64 | 85.83 | 27.97 | 7.72
16 | 011608002001 | 铲除涂料面 | 铲除原有1.2m以下墙面涂料并清理干净（含建筑垃圾处理） | m2 | 96.44 | 8.82 | 850.60 | 578.64 | 85.83 | 27.97 | 7.72
17 | 01B002 | 原有设备拆除及移位 | 拆除原有电焊工位18个、储藏室1个及原有设备移位费（含建筑垃圾处理） | 项 | 1 | 5000.00 | 5000.00
18 | 011615001001 | 开孔（打洞） | 推拉门上切割门洞DK1021 | 个 | 1 | 500.00 | 500.00
本页小计 | [6 empty] | 35222.13 | 3105.01 | 444.43 | 107.52 | 8.09
合 计 | [6 empty] | 168323.98 | 26631.67 | 3783.01 | 3764.50 | 255.44
表-07

## 1_表-09 综合单价计算表
综合单价计算表
单位工程(专业):三门技师学院电焊实训基地装修改造工程-建筑 | [11 empty] | 第1页 共5页
序 号 | 编号 | 名称 | 计量 单位 | 数量 | 综合单价(元) | [8 empty] | 合计 (元)
[5 empty] | 定额 人工费 | 人工 费价差 | 材料费 | 定额 机械费 | 机械 费价差 | 管理费 | 利润 | 风险费用 | 小计
| 0106 | F 金属结构工程 | [11 empty] | 81148.05
1 | 010606005001 | 钢墙架:1、100*100*5、100*50*3等镀锌方钢管墙架现场制作 2、隔墙墙架安装 | t | 5.323 | 1426.47 | 202.46 | 6529.89 | 426.16 | 27.09 | 306.98 | 150.06 |  | 9069.11 | 48274.87
| 6-34 | 厂（库）房钢结构 钢墙架（挡风架）安装 | t | 5.323 | 393.55 | 55.85 | 181.04 | 157.19 | 25.73 | 91.26 | 44.61 |  | 949.23 | 5052.75
| 6-74 | 其他钢构件现场制作 | t | 5.323 | 1032.92 | 146.61 | 6348.85 | 268.97 | 1.36 | 215.72 | 105.45 |  | 8119.88 | 43222.12
2 | 010604001001 | 钢梁:1、100*100*5、100*150*5、100*200*5、100*50*3等镀锌方钢管横梁现场制作 2、吊顶横梁安装 | t | 1.611 | 1596.51 | 226.59 | 6536.41 | 627.74 | 39.31 | 368.55 | 180.16 |  | 9575.27 | 15425.76
| 6-22 | 厂（库）房钢结构 钢梁安装 质量（t以内）1.5 | t | 1.611 | 200.11 | 28.40 | 159.83 | 213.49 | 25.69 | 68.53 | 33.50 |  | 729.55 | 1175.31
| 6-73 | 钢柱、钢梁、钢屋架现场制作 型钢 | t | 1.611 | 1396.40 | 198.19 | 6376.58 | 414.25 | 13.62 | 300.02 | 146.66 |  | 8845.72 | 14250.45
3 | 010602001001 | 钢屋架:1、50*50*3等镀锌方钢管屋架现场制作 2、钢屋架安装 | t | 0.396 | 1712.14 | 243.00 | 6562.03 | 586.05 | 40.32 | 380.81 | 186.15 |  | 9710.50 | 3845.36
| 6-33 | 厂（库）房钢结构 钢支撑等其他构件安装 | t | 0.396 | 315.74 | 44.81 | 185.45 | 171.80 | 26.70 | 80.79 | 39.49 |  | 864.78 | 342.45
| 6-73 | 钢柱、钢梁、钢屋架现场制作 型钢 | t | 0.396 | 1396.40 | 198.19 | 6376.58 | 414.25 | 13.62 | 300.02 | 146.66 |  | 8845.72 | 3502.91
4 | 010607003001 | 成品雨蓬:1、2mm厚PVC采光瓦 | m2 | 30.94 | 16.06 | 2.28 | 80.32 | 0.94 | 0.18 | 2.82 | 1.38 |  | 103.98 | 3217.14
| 6-56 | 钢结构屋面板安装 采光板 | m2 | 30.94 | 16.06 | 2.28 | 80.32 | 0.94 | 0.18 | 2.82 | 1.38 |  | 103.98 | 3217.14
5 | 010605001001 | 钢板楼板:50厚彩钢夹心板盖板 | m2 | 23.09 | 17.75 | 2.52 | 95.50 | 0.94 | 0.18 | 3.10 | 1.51 |  | 121.50 | 2805.44
表-09
综合单价计算表
单位工程(专业):三门技师学院电焊实训基地装修改造工程-建筑 | [11 empty] | 第2页 共5页
序 号 | 编号 | 名称 | 计量 单位 | 数量 | 综合单价(元) | [8 empty] | 合计 (元)
[5 empty] | 定额 人工费 | 人工 费价差 | 材料费 | 定额 机械费 | 机械 费价差 | 管理费 | 利润 | 风险费用 | 小计
| 6-55 | 钢结构屋面板安装 彩钢夹芯板 | m2 | 23.09 | 17.75 | 2.52 | 95.50 | 0.94 | 0.18 | 3.10 | 1.51 |  | 121.50 | 2805.44
6 | 010605002001 | 钢板墙板:50厚彩钢夹芯板隔墙，50*50*2U型卡槽型钢边框 | m2 | 66.26 | 19.39 | 2.75 | 86.11 | 0.94 | 0.18 | 3.37 | 1.65 |  | 114.39 | 7579.48
| 6-59 | 钢结构墙面板安装 彩钢夹芯板 | m2 | 66.26 | 19.39 | 2.75 | 86.11 | 0.94 | 0.18 | 3.37 | 1.65 |  | 114.39 | 7579.48
| 0108 | H 门窗工程 | [11 empty] | 3494.94
7 | 010801002002 | 木质门带套:木饰面复合套装门：1000*2100 木饰面复合套装门，包括所有五金配件、安装和油漆。（具体详见图纸） | 樘 | 1 | 43.55 | 6.17 | 1484.77 |  |  | 7.22 | 3.54 |  | 1545.25 | 1545.25
| 补004 | 木质门带套 | 樘 | 2.1 |  |  | 650.00 | [5 empty] | 650.00 | 1365.00
| 8-165 | 单开执手锁安装 | 把 | 1 | 22.54 | 3.20 | 89.39 |  |  | 3.73 | 1.83 |  | 120.69 | 120.69
| 8-176 | 门吸安装 | 个 | 1 | 5.01 | 0.71 | 8.04 |  |  | 0.83 | 0.41 |  | 15.00 | 15.00
| 8-177 | 门合页安装 | 个 | 2 | 8.00 | 1.13 | 11.17 |  |  | 1.33 | 0.65 |  | 22.28 | 44.56
8 | 01B001 | 彩钢夹芯板门:彩钢夹芯板门：900*2100 彩钢夹芯板门，包括所有五金配件、安装和油漆。（具体详见图纸） | m2 | 5.67 | 11.93 | 1.69 | 327.30 |  |  | 1.97 | 0.97 |  | 343.86 | 1949.69
| 补002 | 彩钢夹芯板门 | m2 | 5.67 |  |  | 280.00 | [5 empty] | 280.00 | 1587.60
| 8-165 | 单开执手锁安装 | 把 | 3 | 22.54 | 3.20 | 89.39 |  |  | 3.73 | 1.83 |  | 120.69 | 362.07
| 0112 | M 墙、柱面装饰与隔断、幕墙工程 | [11 empty] | 44020.22
表-09
综合单价计算表
单位工程(专业):三门技师学院电焊实训基地装修改造工程-建筑 | [11 empty] | 第3页 共5页
序 号 | 编号 | 名称 | 计量 单位 | 数量 | 综合单价(元) | [8 empty] | 合计 (元)
[5 empty] | 定额 人工费 | 人工 费价差 | 材料费 | 定额 机械费 | 机械 费价差 | 管理费 | 利润 | 风险费用 | 小计
9 | 011210002001 | 金属隔断:1、墙梁间采用100系列隔墙轻钢龙骨，间距600~700一道（其中电视背景墙的龙骨间距约500一道） 2、12厚阻燃板基层，内嵌填50厚防火岩棉 3、3厚木饰面板饰面 4、具体详见图纸 | m2 | 140.90 | 55.06 | 7.81 | 216.42 |  |  | 9.13 | 4.46 |  | 292.88 | 41266.79
| 12-216 | 隔墙轻钢龙骨基层 中距竖600mm横1500mm以内 | m2 | 140.9 | 14.11 | 2.00 | 37.48 |  |  | 2.34 | 1.14 |  | 57.07 | 8041.16
| 12-124 | 墙面阻燃板基层 | m2 | 281.8 | 8.27 | 1.17 | 51.56 |  |  | 1.37 | 0.67 |  | 63.04 | 17764.67
| 10-17 | 干铺岩棉板 厚度50mm | m2 | 140.9 | 8.65 | 1.23 | 25.16 |  |  | 1.43 | 0.70 |  | 37.17 | 5237.25
| 12-126 | 墙面木（或夹板）基层上装饰夹板普通面层 | m2 | 281.8 | 7.88 | 1.12 | 25.33 |  |  | 1.31 | 0.64 |  | 36.28 | 10223.70
10 | 011210006001 | 其他隔断:门洞封堵 50*50*3镀锌钢管内部骨架 50厚彩钢夹芯板贴面 | m2 | 3.96 | 36.89 | 5.23 | 157.77 | 7.82 | 0.61 | 7.41 | 3.63 |  | 219.37 | 868.71
| 6-22 | 厂（库）房钢结构 钢梁安装 质量（t以内）1.5 | t | 0.043414 | 200.11 | 28.40 | 159.83 | 213.49 | 25.69 | 68.53 | 33.50 |  | 729.55 | 31.67
| 6-73 | 钢柱、钢梁、钢屋架现场制作 型钢 | t | 0.043414 | 1396.40 | 198.19 | 6376.58 | 414.25 | 13.62 | 300.02 | 146.66 |  | 8845.72 | 384.03
| 6-59 | 钢结构墙面板安装 彩钢夹芯板 | m2 | 3.96 | 19.39 | 2.75 | 86.11 | 0.94 | 0.18 | 3.37 | 1.65 |  | 114.39 | 452.98
11 | 011105006001 | 金属踢脚线:1.2厚铝合金踢脚线，高100mm | m | 53.88 | 9.67 | 1.37 | 21.56 |  |  | 1.60 | 0.78 |  | 34.98 | 1884.72
| 11-110 | 金属面层成品踢脚线 卡扣式 | m | 53.88 | 9.67 | 1.37 | 21.56 |  |  | 1.60 | 0.78 |  | 34.98 | 1884.72
| 0114 | P 油漆、涂料、裱糊工程 | [11 empty] | 3442.91
表-09
综合单价计算表
单位工程(专业):三门技师学院电焊实训基地装修改造工程-建筑 | [11 empty] | 第4页 共5页
序 号 | 编号 | 名称 | 计量 单位 | 数量 | 综合单价(元) | [8 empty] | 合计 (元)
[5 empty] | 定额 人工费 | 人工 费价差 | 材料费 | 定额 机械费 | 机械 费价差 | 管理费 | 利润 | 风险费用 | 小计
12 | 011407001001 | 墙面喷刷涂料:窗台下1.2m高： 1、2厚内墙腻子两道刮平打磨平整。 2、喷涂灰色内墙漆一底两面饰面。 | m2 | 96.44 | 18.58 | 2.64 | 9.89 |  |  | 3.08 | 1.51 |  | 35.70 | 3442.91
| 14-141 | 抹灰面批刮腻子（满刮两遍） | m2 | 96.44 | 9.00 | 1.28 | 2.76 |  |  | 1.49 | 0.73 |  | 15.26 | 1471.67
| 14-128+14-129*1换 | 墙、柱、天棚面刷乳胶漆 ~遍数3 | m2 | 96.44 | 9.58 | 1.36 | 7.13 |  |  | 1.59 | 0.78 |  | 20.44 | 1971.23
| 0115 | Q 其他装饰工程 | [11 empty] | 29867.26
13 | 011501005001 | 鞋柜:鞋柜尺寸：4500*500*400 1、单层25厚生态板隔板 2、凳面为双层25厚生态板面板 3、3厚成品封口线板 4、具体做法详见图纸 | 个 | 1 | 163.94 | 23.36 | 766.79 | 1.13 | -0.23 | 27.30 | 13.45 |  | 995.73 | 995.73
| 15-13 | 附墙低柜 | m2 | 2.25 | 49.91 | 7.08 | 302.44 | 0.28 | -0.03 | 8.32 | 4.07 |  | 372.07 | 837.16
| 15-25 | 木质平面装饰线 宽度25mm以内 | m | 16.5 | 3.13 | 0.45 | 5.23 | 0.03 | -0.01 | 0.52 | 0.26 |  | 9.61 | 158.57
14 | 011501001001 | 柜台:展示柜尺寸：5650*2700*400 1、内部40*40*2镀锌方钢管骨架 2、外部3厚黑色哑光不锈钢面板饰面 3、底层做25厚生态板柜门 4、具体做法详见图纸 | 个 | 1 | 2010.76 | 285.30 | 24120.54 | 79.55 | 0.37 | 346.27 | 169.34 |  | 27012.13 | 27012.13
| 6-74 | 其他钢构件现场制作 | t | 0.294 | 1032.92 | 146.61 | 6348.85 | 268.97 | 1.36 | 215.72 | 105.45 |  | 8119.88 | 2387.24
| 15-138 | 3厚黑色哑光不锈钢面板饰面 | m2 | 50.175 | 27.90 | 3.96 | 419.08 |  |  | 4.62 | 2.26 |  | 457.82 | 22971.12
| 15-19 | 单独柜门 平板门 | m2 | 3.39 | 52.86 | 7.50 | 309.12 | 0.14 | -0.01 | 8.78 | 4.29 |  | 382.68 | 1297.29
表-09
综合单价计算表
单位工程(专业):三门技师学院电焊实训基地装修改造工程-建筑 | [11 empty] | 第5页 共5页
序 号 | 编号 | 名称 | 计量 单位 | 数量 | 综合单价(元) | [8 empty] | 合计 (元)
[5 empty] | 定额 人工费 | 人工 费价差 | 材料费 | 定额 机械费 | 机械 费价差 | 管理费 | 利润 | 风险费用 | 小计
| 8-177 | 门合页安装 | 个 | 16 | 8.00 | 1.13 | 11.17 |  |  | 1.33 | 0.65 |  | 22.28 | 356.48
15 | 011502001001 | 金属装饰线:1.2厚铝合金边卡槽 | m | 84.25 | 6.12 | 0.87 | 13.57 |  |  | 1.01 | 0.50 |  | 22.07 | 1859.40
| 15-36*A1.68换 | 金属装饰压条 宽度50mm以内`装饰线条直接安装在金属龙骨上 | m | 84.25 | 6.12 | 0.87 | 13.57 |  |  | 1.01 | 0.50 |  | 22.07 | 1859.40
| 0116 | R 拆除工程 | [11 empty] | 6350.60
16 | 011608002001 | 铲除涂料面:铲除原有1.2m以下墙面涂料并清理干净（含建筑垃圾处理） | m2 | 96.44 | 6.00 | 0.89 | 0.01 | 0.29 | 0.08 | 1.04 | 0.51 |  | 8.82 | 850.60
| 16-60 | 抹灰面铲涂料 | m2 | 96.44 | 5.99 | 0.89 | 0.01 |  |  | 0.99 | 0.49 |  | 8.37 | 807.20
| 1-73+1-74*4换 | 自卸汽车运石渣 ~运距5000(m) | m3 | 1.9288 | 0.33 | 0.04 |  | 14.53 | 3.94 | 2.46 | 1.20 |  | 22.50 | 43.40
17 | 01B002 | 原有设备拆除及移位:拆除原有电焊工位18个、储藏室1个及原有设备移位费（含建筑垃圾处理） | 项 | 1 |  |  | 5000.00 | [5 empty] | 5000.00 | 5000.00
| 补001 | 原有设备拆除及移位 | 项 | 1 |  |  | 5000.00 | [5 empty] | 5000.00 | 5000.00
18 | 011615001001 | 开孔（打洞）:推拉门上切割门洞DK1021 | 个 | 1 |  |  | 500.00 | [5 empty] | 500.00 | 500.00
| 补 | 推拉门上切割门洞 | 项 | 1 |  |  | 500.00 | [5 empty] | 500.00 | 500.00
合 计 | [13 empty] | 168323.98
表-09

## 1_表-10 施工组织措施项目清单与计价表
施工组织措施项目清单与计价表
单位工程(专业):三门技师学院电焊实训基地装修改造工程-建筑 |  |  | 第1页 共1页
序号 | 项 目 名 称 | 计算基础 | 费率(%) | 金额(元)
1 | 安全文明施工基本费 | 定额人工费+定额机械费 | 10.95 | 3501.30
2 | 提前竣工增加费 | 定额人工费+定额机械费
3 | 二次搬运费 | 定额人工费+定额机械费 | 0.5 | 159.88
4 | 冬雨季施工增加费 | 定额人工费+定额机械费 | 0.11 | 35.17
5 | 行车、行人干扰增加费(限市政) | 定额人工费+定额机械费
6 | 其他施工组织措施费 | 定额人工费+定额机械费
合 计 |  |  |  | 3696.35
表-10

## 1_表-08 施工技术措施项目清单与计价表
施工技术措施项目清单与计价表
单位工程(专业):三门技师学院电焊实训基地装修改造工程-建筑 | [8 empty] | 第1页 共1页
序号 | 项目编码 | 项目名称 | 项目特征 | 计量 单位 | 工程量 | 综合单价 (元) | 合价 (元) | 其中(元) |  |  |  | 备注
[8 empty] | 定额人工费 | 人工费价差 | 定额机械费 | 机械费价差
| 011701 | S.1脚手架工程（编码：011701) |  |  |  |  | 1791.29 | 1068.68 | 157.78 | 45.08 | 14.58
1 | 011701006001 | 满堂脚手架 | 满堂脚手架，层高4.5m | m2 | 132.59 | 13.51 | 1791.29 | 1068.68 | 157.78 | 45.08 | 14.58
| 011703 | S.3垂直运输（编码：011703) |  |  |  |  | 616.54 |  |  | 465.39 | 37.13
2 | 011703001001 | 垂直运输 | 垂直运输，檐高7m以内 | m2 | 132.59 | 4.65 | 616.54 |  |  | 465.39 | 37.13
本页小计 | [6 empty] | 2407.83 | 1068.68 | 157.78 | 510.47 | 51.71
合计 | [6 empty] | 2407.83 | 1068.68 | 157.78 | 510.47 | 51.71
表-08

## 1_表-09 施工技术措施项目清单综合单价计算表
施工技术措施项目清单综合单价计算表
单位工程(专业):三门技师学院电焊实训基地装修改造工程-建筑 | [11 empty] | 第1页 共1页
序 号 | 编号 | 名称 | 计量 单位 | 数量 | 综合单价(元) | [8 empty] | 合计 (元)
[5 empty] | 定额 人工费 | 人工 费价差 | 材料费 | 定额 机械费 | 机械 费价差 | 管理费 | 利润 | 风险费用 | 小计
| 011701 | S.1脚手架工程（编码：011701) | [11 empty] | 1791.29
1 | 011701006001 | 满堂脚手架:满堂脚手架，层高4.5m | m2 | 132.59 | 8.06 | 1.19 | 1.74 | 0.34 | 0.11 | 1.39 | 0.68 |  | 13.51 | 1791.29
| 18-47 | 满堂脚手架 ~基本层3.6m～5.2m | m2 | 132.59 | 8.06 | 1.19 | 1.74 | 0.34 | 0.11 | 1.39 | 0.68 |  | 13.51 | 1791.29
| 011703 | S.3垂直运输（编码：011703) | [11 empty] | 616.54
2 | 011703001001 | 垂直运输:垂直运输，檐高7m以内 | m2 | 132.59 |  |  |  | 3.51 | 0.28 | 0.58 | 0.28 |  | 4.65 | 616.54
| 19-15 | 单层厂（库）房钢结构建筑物垂直运输 ~檐高7m以内 | m2 | 132.59 |  |  |  | 3.51 | 0.28 | 0.58 | 0.28 |  | 4.65 | 616.54
合 计 | [13 empty] | 2407.83
表-09

## 1_表-14 人工、主要材料（设备）、机械台班费用汇总表
人工、主要材料（设备）、机械台班费用汇总表
单位工程:建筑 | [5 empty] | 第1页 共5页
序号 | 编号 | 项 目 名 称 | 类别、规格、型号 | 单位 | 数量 | 单价(元) | 合价(元)
一 |  | 工程人工 |  | 元
1 | 0001110001 | 一类人工 |  | 工日 | 0.005 | 143 | 0.72
2 | 0001110003 | 二类人工 |  | 工日 | 12.198 | 155 | 1890.69
3 | 0001110005 | 三类人工 |  | 工日 | 168.080 | 177 | 29750.16
小 计 | [6 empty] | 31641.57
二 |  | 主要材料（设备） |  | 元
1 | 0105120059 | 钢丝绳 | 综合 | kg | 35.218 | 4.042 | 142.35
2 | 0127120037 | 镀锌方钢管 | 综合 | t | 8.128 | 5752 | 46752.26
3 | 0129120303 | 压型彩钢板(平面展开) | 0.5 | m2 | 14.307 | 29.04 | 415.48
4 | 0149120003 | 槽铝 | 75 | m | 11.314 | 8.7924 | 99.48
5 | 0149120003 | 槽铝 | 50 | m | 24.155 | 8.7924 | 212.38
6 | 0149120013 | 工字铝 | 综合 | m | 156.668 | 6.1506 | 963.60
7 | 0149120015 | 角铝 | 25.4×1 | m | 24.727 | 2.6316 | 65.07
8 | 0161120019 | 金属堵头 |  | 只 | 17.945 | 3.0804 | 55.28
9 | 0161120051 | 锡纸 |  | m2 | 219.804 | 0.4386 | 96.41
10 | 0203120043 | 橡皮密封条 | 20×4 | m | 215.326 | 1.8156 | 390.95
11 | 0205120069 | 彩钢密封圈 |  | 只 | 195.541 | 0.6426 | 125.65
12 | 0301110970 | 钢结构自攻螺钉 | 5.5*32 | 套 | 195.541 | 0.1938 | 37.90
13 | 0301120185 | 抽芯铆钉 | φ4×13 | 百个 | 13.174 | 4.3962 | 57.92
14 | 0301120731 | 镀锌自攻螺钉 | ST3×10 | 个 | 353.85 | 0.0204 | 7.22
15 | 0301120851 | 金属膨胀螺栓 | M6×100 | 套 | 298.081 | 0.38 | 113.27
16 | 0301120955 | 六角螺栓 |  | kg | 21.208 | 8.925 | 189.28
17 | 0301121133 | 六角带帽螺栓 |  | kg | 13.342 | 5.5794 | 74.44
18 | 0301121399 | 铝拉铆钉 | M5×40 | 百个 | 12.688 | 13.1886 | 167.34
19 | 0301121523 | 金属膨胀螺栓 | M10 | 百套 | 0.281 | 60 | 16.86
表-14
人工、主要材料（设备）、机械台班费用汇总表
单位工程:建筑 | [5 empty] | 第2页 共5页
序号 | 编号 | 项 目 名 称 | 类别、规格、型号 | 单位 | 数量 | 单价(元) | 合价(元)
20 | 0301121667 | 枪钉 |  | 盒 | 2.597 | 6.5994 | 17.14
21 | 0301121743 | 塑料膨胀螺栓 |  | 套 | 1127.2 | 0.1734 | 195.46
22 | 0301121819 | 蚊钉 | 20mm 6000个/盒 | 盒 | 0.02 | 6.7728 | 0.14
23 | 0301121881 | 圆钉 |  | kg | 10.878 | 6.19 | 67.33
24 | 0301121961 | 自攻螺钉 | M4×25 | 百个 | 56.69 | 2.2032 | 124.90
25 | 0303120077 | 单开执手锁 |  | 把 | 4.04 | 88.5 | 357.54
26 | 0303120161 | 合页 | 75以内 | 副 | 9.09 | 22.12 | 201.07
27 | 0303120211 | 门磁吸 |  | 只 | 1.01 | 7.96 | 8.04
28 | 0313120071 | 低合金钢焊条 | E43系列 | kg | 18.611 | 6.11 | 113.71
29 | 0313120107 | 电焊条 | E43系列 | kg | 146.296 | 6.11 | 893.87
30 | 0313120173 | 焊丝 | φ3.2 | kg | 5.009 | 10.9956 | 55.08
31 | 0313120197 | 合金钢钻头 | φ6 | 个 | 0.747 | 5.1 | 3.81
32 | 0313120251 | 金属结构铁件 |  | kg | 41.409 | 4.58 | 189.65
33 | 0313120293 | 木砂纸 |  | 张 | 33.465 | 1.0506 | 35.16
34 | 0321120037 | 彩钢内外扣槽 |  | m | 19.442 | 12.2196 | 237.57
35 | 0325120041 | 镀锌铁丝 | 18# | kg | 3.182 | 6.19 | 19.70
36 | 0503120019 | 垫木 |  | m3 | 0.154 | 2374.56 | 365.68
37 | 0505120057 | 木饰面板 | δ3 | m2 | 295.89 | 22.12 | 6545.09
38 | 0505120057 | 生态板 | δ25 | m2 | 5.846 | 80 | 467.68
39 | 0505120097 | 生态板 | δ25 | m2 | 3.729 | 80 | 298.32
40 | 0505120113 | 生态板 | δ25 | m2 | 1.89 | 80 | 151.20
41 | 0509120015 | 生态板 | δ25 | m2 | 8.267 | 80 | 661.36
42 | 0901120047 | 阻燃板 | 12 | m2 | 298.708 | 48 | 14337.98
43 | 0905120029 | 哑光不锈钢板 | δ3.0 | m2 | 53.186 | 387.37 | 20602.66
44 | 0909120019 | 聚酯采光板 | δ1.2 | m2 | 32.178 | 56.03 | 1802.93
表-14
人工、主要材料（设备）、机械台班费用汇总表
单位工程:建筑 | [5 empty] | 第3页 共5页
序号 | 编号 | 项 目 名 称 | 类别、规格、型号 | 单位 | 数量 | 单价(元) | 合价(元)
45 | 0911120007 | 彩钢夹芯板 | δ50 | m2 | 98.448 | 56.88 | 5599.72
46 | 1001120059 | 镀锌轻钢龙骨 | 100×40 | m | 149.354 | 9.5575 | 1427.45
47 | 1001120061 | 镀锌轻钢龙骨 | 100×50 | m | 280.039 | 9.5575 | 2676.47
48 | 1001120101 | 轻钢骨架连通龙骨 | Q-2 | m | 93.149 | 7.9152 | 737.29
49 | 1001120189 | 轻钢通贯骨连接件 |  | 个 | 246.575 | 0.8058 | 198.69
50 | 1201120095 | 木平面装饰线条 | 20×5 | m | 5.087 | 1.89 | 9.61
51 | 1201120101 | 木平面装饰线条 | 25×10 | m | 17.49 | 4.84 | 84.65
52 | 1201120103 | 木平面装饰线条 | 25×13 | m | 21.991 | 6.13 | 134.80
53 | 1203120025 | 成品金属踢脚线 | 高80 | m | 56.574 | 20 | 1131.48
54 | 1301120127 | 环氧富锌 | 底漆 | kg | 57.183 | 14.0658 | 804.32
55 | 1301120129 | 环氧富锌底漆稀释剂 |  | kg | 5.638 | 11.4342 | 64.47
56 | 1301120161 | 聚醋酸乙烯乳液 |  | kg | 89.131 | 5.712 | 509.12
57 | 1301120227 | 乳胶漆 |  | kg | 41.72 | 15.8304 | 660.44
58 | 1303120027 | 成品腻子粉 |  | kg | 289.32 | 0.8772 | 253.79
59 | 1305120079 | 红丹防锈漆 |  | kg | 1.207 | 7.038 | 8.49
60 | 1335120023 | 防水密封胶 |  | 支 | 42.235 | 8.7924 | 371.35
61 | 1401120021 | 溶剂油 |  | kg | 0.137 | 2.3358 | 0.32
62 | 1435120095 | 界面剂 |  | kg | 14.09 | 0.885 | 12.47
63 | 1439120009 | 二氧化碳气体 |  | m3 | 3.312 | 1.0506 | 3.48
64 | 1439120029 | 氧气 |  | m3 | 36.122 | 3.6924 | 133.38
65 | 1439120041 | 乙炔气 |  | m3 | 15.035 | 9.078 | 136.49
66 | 1441120007 | 202胶 | FSC-2 | kg | 10.236 | 35.1696 | 360.00
67 | 1441120201 | 万能胶 | 环氧树脂 | kg | 2.689 | 19.3494 | 52.03
68 | 1503120005 | 岩棉板 | δ50 | m3 | 7.186 | 451 | 3240.89
69 | 3301120015 | 吊装夹具 |  | 套 | 0.147 | 105.06 | 15.44
表-14
人工、主要材料（设备）、机械台班费用汇总表
单位工程:建筑 | [5 empty] | 第4页 共5页
序号 | 编号 | 项 目 名 称 | 类别、规格、型号 | 单位 | 数量 | 单价(元) | 合价(元)
70 | 3400120001 | 其他材料费 |  | 元 | 376.58 | 1.02 | 384.11
71 | 3411120001 | 电 |  | kW·h | 210.983 | 0.684 | 144.31
72 | 3411120015 | 水 |  | m3 | 0.039 | 4.126 | 0.16
73 | 3503120025 | 脚手架钢管 |  | kg | 23.293 | 4 | 93.17
74 | 3503120029 | 脚手架钢管底座 |  | 个 | 0.504 | 6.78 | 3.42
75 | 3503120031 | 脚手架扣件 |  | 只 | 5.923 | 6.78 | 40.16
76 | 3503120069 | 竹脚手片 |  | m2 | 5.304 | 11.65 | 61.79
77 | 7901120033 | 其他材料费 |  | 元 | 9.87 | 1.02 | 10.07
78 | BTJ110820 | 铝合金卡槽 |  | m | 89.305 | 12 | 1071.66
79 | CL00001 | 彩钢夹芯板门 |  | 元 | 5.67 | 280 | 1587.60
80 | CL00001 | 木质门带套 |  | 元 | 2.1 | 650 | 1365.00
81 | 补 | 推拉门上切割门洞 |  | 项 | 1 | 500 | 500.00
82 | 补001 | 原有设备拆除及移位 |  | 项 | 1 | 5000 | 5000.00
小 计 | [6 empty] | 126624.30
三 |  | 主要机械台班费 |  | 元
1 | 2469150049 | 超声波探伤仪 | 0～10000mm | 台班 | 0.165 | 101 | 16.67
2 | 9905140067 | 汽车式起重机 | 20t | 台班 | 1.479 | 1115.69 | 1650.11
3 | 9905140105 | 门式起重机 | 10t | 台班 | 1.99 | 480.91 | 957.01
4 | 9905140119 | 叉式起重机 | 5t | 台班 | 0.384 | 519.46 | 199.47
5 | 9905140129 | 自升式塔式起重机 | 400kN·m | 台班 | 0.4 | 599.78 | 239.91
6 | 9907140005 | 载货汽车 | 4t | 台班 | 0.123 | 484.54 | 59.60
7 | 9907140033 | 自卸汽车 | 15t | 台班 | 0.035 | 1009.19 | 35.32
8 | 9909140001 | 电动卷扬机-单筒快速 | 5kN | 台班 | 1.39 | 176.41 | 245.21
9 | 9909140037 | 卷扬机井架 | 30m | 台班 | 1.39 | 12.56 | 17.46
10 | 9913140023 | 木工圆锯机 | 500mm | 台班 | 0.04 | 25.37 | 1.01
表-14
人工、主要材料（设备）、机械台班费用汇总表
单位工程:建筑 | [5 empty] | 第5页 共5页
序号 | 编号 | 项 目 名 称 | 类别、规格、型号 | 单位 | 数量 | 单价(元) | 合价(元)
11 | 9913140097 | 摇臂钻床 | 50mm | 台班 | 0.751 | 20.85 | 15.66
12 | 9913140117 | 剪板机 | 40×3100mm | 台班 | 0.02 | 370.39 | 7.41
13 | 9913140145 | 刨边机 | 12000mm | 台班 | 0.041 | 341.02 | 13.98
14 | 9913140175 | 半自动切割机 | 100mm | 台班 | 0.194 | 83.53 | 16.20
15 | 9913140189 | 型钢剪断机 | 500mm | 台班 | 0.558 | 77.89 | 43.46
16 | 9917140003 | 交流弧焊机 | 32kV·A | 台班 | 1.063 | 83.93 | 89.22
17 | 9917140005 | 交流弧焊机 | 42kV·A | 台班 | 6.134 | 116.26 | 713.14
18 | 9917140059 | 二氧化碳气体保护焊机 | 500A | 台班 | 0.357 | 129.53 | 46.24
19 | 9917140075 | 电焊条烘干箱 | 45×35×45cm3 | 台班 | 3.338 | 8.42 | 28.11
20 | 9919140029 | 电动空气压缩机 | 0.3m3/min | 台班 | 0.017 | 24.32 | 0.41
21 | 9919140041 | 电动空气压缩机 | 10m3/min | 台班 | 0.518 | 357.75 | 185.31
小 计 | [6 empty] | 4580.92
合计 | [6 empty] | 162846.78
四 |  | 其中机械人工、燃料费
1 | ZJ_05RG | 机械人工 |  | 工日 | 9.709 | 155 | 1504.90
2 | ZJ_08QY | 汽油(机械) |  | kg | 3.142 | 9.8 | 30.79
3 | ZJ_09CY | 柴油(机械) |  | kg | 69.192 | 8.3 | 574.29
4 | ZJ_10D | 电(机械) |  | kW·h | 1549.952 | 0.684 | 1060.17
表-14

## 2_表-02 【不含单列】专业工程招标控制价计算程序表
专业工程招标控制价计算程序表
单位工程(专业):三门技师学院电焊实训基地装修改造工程-安装 |  |  | 单位:元
序号 | 汇总内容 | 费用计算表达式 | 金额(元)
一 | 分部分项工程费 | 表-07 | 73394.95
1 | 其中定额人工费 | 表-07 | 19865.67
2 | 其中人工费价差 | 表-07 | 2945.67
3 | 其中定额机械费 | 表-07 | 490.47
4 | 其中机械费价差 | 表-07 | 34.47
二 | 措施项目费 | 5+6 | 1742.49
5 | 施工技术措施项目费 | 表-08
5.1 | 其中定额人工费 | 表-08
5.2 | 其中人工价差 | 表-08
5.3 | 其中定额机械费 | 表-08
5.4 | 其中机械费价差 | 表-08
6 | 施工组织措施项目费 | 6.1+6.2+6.3+6.4+6.5+6.6 | 1742.49
6.1 | 安全文明施工基本费 | (1+3+5.1+5.3)×8.17% | 1663.10
6.2 | 提前竣工增加费 | (1+3+5.1+5.3)×0%
6.3 | 二次搬运费 | (1+3+5.1+5.3)×0.26% | 52.93
6.4 | 冬雨季施工增加费 | (1+3+5.1+5.3)×0.13% | 26.46
6.5 | 行车、行人干扰增加费（限市政） | (1+3+5.1+5.3)×0%
6.6 | 其他施工组织措施费 | 计价时列岀具体费用名称
三 | 其他项目 | 表-11
四 | 规费 | (1+3+5.1+5.3)×30.63% | 6235.09
五 | 税金 | [一+二+三+四]×9% | 7323.53
招标控制价合计=一+二+三+四+五 |  |  | 88696.00
表-02

## 2_表-07 分部分项工程量清单表与计价表
分部分项工程量清单与计价表
单位工程(专业):三门技师学院电焊实训基地装修改造工程-安装 | [8 empty] | 第1页 共5页
序号 | 项目编码 | 项目名称 | 项目特征 | 计量 单位 | 工程量 | 综合单价 (元) | 合价 (元) | 其中(元) |  |  |  | 备注
[8 empty] | 定额人工费 | 人工费价差 | 定额机械费 | 机械费价差
|  | 电气工程 |  |  |  |  | 33290.10 | 13526.70 | 2007.29 | 142.92 | 14.11
1 | 030404017001 | 配电箱 | 1、名称：配电箱安装 2、安装方式：挂墙明装 | 台 | 5 | 708.37 | 3541.85 | 633.85 | 93.90
2 | 030404017003 | 配电箱 | 1、名称：配电箱拆除 2、安装方式：挂墙明装 | 台 | 31 | 99.76 | 3092.56 | 1964.78 | 291.09
3 | 030404017002 | 配电箱 | 1、名称：配电箱安装主材利用原有 2、安装方式：挂墙明装 | 台 | 31 | 208.37 | 6459.47 | 3929.87 | 582.18
4 | 030411001001 | 配管 | 1、名称：JDG电线套管(镀锌) 2、规格:JDG20 3、配置形式：砖、混凝土结构明配 | m | 208.30 | 15.06 | 3137.00 | 1299.79 | 193.72
5 | 030411001002 | 配管 | 1、名称：JDG电线套管(镀锌) 2、规格:JDG25 3、配置形式：砖、混凝土结构明配 | m | 12.00 | 16.70 | 200.40 | 79.32 | 11.76
6 | 030411001003 | 配管 | 1、名称：JDG电线套管(镀锌)(拆装，主材利用原有) 2、规格:JDG32 3、配置形式：砖、混凝土结构明配 | m | 153.60 | 17.17 | 2637.31 | 1614.34 | 238.08
7 | 030411003001 | 桥架 | 1、名称：钢制槽式桥架（含图示盖板、弯头、三通等附件）：300*100（拆装、主材利用原有） | m | 21.50 | 45.65 | 981.48 | 568.68 | 84.07 | 23.65 | 7.10
本页小计 | [6 empty] | 20050.07 | 10090.63 | 1494.80 | 23.65 | 7.10
表-07
分部分项工程量清单与计价表
单位工程(专业):三门技师学院电焊实训基地装修改造工程-安装 | [8 empty] | 第2页 共5页
序号 | 项目编码 | 项目名称 | 项目特征 | 计量 单位 | 工程量 | 综合单价 (元) | 合价 (元) | 其中(元) |  |  |  | 备注
[8 empty] | 定额人工费 | 人工费价差 | 定额机械费 | 机械费价差
8 | 030413001001 | 铁构件 | 1、名称：一般铁构件制作安装、除锈、刷漆 | kg | 118.00 | 17.16 | 2024.88 | 874.38 | 129.80 | 106.20 | 2.36
9 | 030412002001 | 工厂灯 | 1.名 称：工厂灯（原有灯具拆装、灯具利用原有） | 套 | 20 | 34.11 | 682.20 | 428.00 | 63.40
10 | 030412001001 | 普通灯具 | 1.灯具名称：吸顶灯 | 套 | 5 | 107.10 | 535.50 | 81.00 | 12.00
11 | 030412004001 | 装饰灯 | 1.装饰灯名称：疏散指示灯拆除后新装 | 套 | 8 | 104.29 | 834.32 | 202.00 | 29.92
12 | 030404019003 | 控制开关 | 1.开关名称：空开32A | 个 | 5 | 40.66 | 203.30 | 38.50 | 5.70
13 | 030404035001 | 插座 | 1、名称：二三极暗装插座 2、型号：86型 3、安装方式：暗装 | 套 | 12 | 20.99 | 251.88 | 93.60 | 13.92
14 | 030404035002 | 插座 | 1、名称：三相四线插座 2、型号：86型 3、安装方式：暗装 | 套 | 1 | 36.89 | 36.89 | 7.63 | 1.13
15 | 030404035003 | 插座 | 1、名称：配电箱内插座安装 2、型号：86型 3、安装方式：暗装 | 套 | 31 | 20.99 | 650.69 | 241.80 | 35.96
16 | 030404034001 | 照明开关 | 1、名称：双联开关 2、规格：250V/10A 3、安装方式：距地1.3米暗 装 | 套 | 2 | 20.25 | 40.50 | 13.24 | 1.96
17 | 030411006001 | 接线盒 | 1、名称：钢制接线盒 2、安装形式：暗装 | 个 | 33 | 12.25 | 404.25 | 183.15 | 27.06
18 | 030408006001 | 电力电缆头 | 1、名称：户内干包式电力电缆头制作、安装 截面10mm2及以下 | 个 | 10 | 28.18 | 281.80 | 86.70 | 12.80
本页小计 | [6 empty] | 5946.21 | 2250.00 | 333.65 | 106.20 | 2.36
表-07
分部分项工程量清单与计价表
单位工程(专业):三门技师学院电焊实训基地装修改造工程-安装 | [8 empty] | 第3页 共5页
序号 | 项目编码 | 项目名称 | 项目特征 | 计量 单位 | 工程量 | 综合单价 (元) | 合价 (元) | 其中(元) |  |  |  | 备注
[8 empty] | 定额人工费 | 人工费价差 | 定额机械费 | 机械费价差
19 | 030408001001 | 电力电缆 | 1、电缆名称：电力电缆 2、电缆规格：YJV-5*10 3、敷设方式、部位：沿桥架敷设 出桥架穿管保护 | m | 95.80 | 40.54 | 3883.73 | 162.86 | 24.91 | 3.83 | 0.96
20 | 030408001002 | 电力电缆 | 1、电缆名称：电力电缆（拆装、主材利用原有） 2、电缆规格：10mm2以内 3、架敷设 出桥架穿管保护 | m | 184.70 | 4.07 | 751.73 | 470.99 | 72.03 | 9.24 | 3.69
21 | 030411004001 | 配线 | 1、名称：管内穿线 2、配线型号：BV-2.5 | m | 415.40 | 2.92 | 1212.97 | 253.39 | 37.39
22 | 030411004002 | 配线 | 1、名称：管内穿线 2、配线型号：BVR-2.5 | m | 197.50 | 3.12 | 616.20 | 120.48 | 17.78
23 | 030411004003 | 配线 | 1、名称：管内穿线 2、配线型号：BV-4 | m | 44.80 | 3.94 | 176.51 | 25.09 | 4.03
24 | 030413003001 | 打洞（孔） | 1.混凝土墙体钻孔 直径 （mm以内）83 | 个 | 1 | 32.56 | 32.56 | 19.31 | 2.86
25 | 031301017001 | 脚手架搭拆 | 脚手架搭拆费第四册 | 项 | 1 | 620.12 | 620.12 | 133.95 | 19.84
|  | 弱电工程 |  |  |  |  | 40104.85 | 6338.97 | 938.38 | 347.55 | 20.36
26 | 03B001 | 4T硬盘 | 4T硬盘 | 个 | 6 | 650.00 | 3900.00
27 | 030507014001 | 显示设备 | 1.名 称：液晶显示器 24寸 | 台 | 1 | 1152.38 | 1152.38 | 18.63 | 2.76
28 | 030507013001 | 录像设备 | 1.名 称：硬盘录像机 2.类 别：32路 | 台 | 1 | 3968.90 | 3968.90 | 275.54 | 40.82
29 | 030501012001 | 交换机 | 1.名 称：交换机24端口 | 台 | 1 | 2315.16 | 2315.16 | 88.29 | 13.08 | 88.29 | 1.77
30 | 030501005001 | 插箱、机柜 | 1.名 称：42U落地机柜 | 台 | 1 | 2538.83 | 2538.83 | 220.46 | 32.66
本页小计 | [6 empty] | 21169.09 | 1788.99 | 268.16 | 101.36 | 6.42
表-07
分部分项工程量清单与计价表
单位工程(专业):三门技师学院电焊实训基地装修改造工程-安装 | [8 empty] | 第4页 共5页
序号 | 项目编码 | 项目名称 | 项目特征 | 计量 单位 | 工程量 | 综合单价 (元) | 合价 (元) | 其中(元) |  |  |  | 备注
[8 empty] | 定额人工费 | 人工费价差 | 定额机械费 | 机械费价差
31 | 030507008001 | 监控摄像设备 | 1.名 称：400万焦距可变枪机 2.安装方式：支架安装 | 台 | 20 | 582.68 | 11653.60 | 1336.60 | 198.00 | 9.40 | 0.20
32 | 030506001001 | 扩声系统设备 | 1.名 称：监控电源 2.类 别：200W | 台 | 2 | 191.23 | 382.46 | 89.38 | 13.24 | 0.62
33 | 030502012001 | 信息插座 | 1.两位信息插座 多媒体模块安装 | 个 | 1 | 70.57 | 70.57 | 12.65 | 1.87
34 | 030411001005 | 配管 | 1、名称：JDG电线套管(镀锌) 2、规格:JDG25 3、配置形式：砖、混凝土结构明配 | m | 60.10 | 16.70 | 1003.67 | 397.26 | 58.90
35 | 030411003003 | 桥架 | 1、名称：钢制槽式桥架（含图示盖板、弯头、三通等附件）：150*75 | m | 56.80 | 74.03 | 4204.90 | 1001.38 | 148.25 | 48.28 | 14.20
36 | 030413001002 | 铁构件 | 1、名称：一般铁构件制作安装、除锈、刷漆 | kg | 205.00 | 17.16 | 3517.80 | 1519.05 | 225.50 | 184.50 | 4.10
37 | 030411006002 | 接线盒 | 1、名称：钢制接线盒 2、安装形式：暗装 | 个 | 20 | 12.25 | 245.00 | 111.00 | 16.40
38 | 030502005001 | 双绞线缆 | 1.名 称:6类非屏蔽双绞线 2.规 格：CAT6 3.线缆对数：4对 4.敷设方式：桥架内敷设 | m | 483.30 | 4.45 | 2150.69 | 420.47 | 62.83 | 9.67
39 | 030502005002 | 双绞线缆 | 1.名 称：6类非屏蔽双绞线 2.规 格：CAT6 3.线缆对数：4对 4.敷设方式：管内穿线 | m | 109.10 | 4.50 | 490.95 | 98.19 | 14.18 | 2.18
本页小计 | [6 empty] | 23719.64 | 4985.98 | 739.17 | 254.65 | 18.50
表-07
分部分项工程量清单与计价表
单位工程(专业):三门技师学院电焊实训基地装修改造工程-安装 | [8 empty] | 第5页 共5页
序号 | 项目编码 | 项目名称 | 项目特征 | 计量 单位 | 工程量 | 综合单价 (元) | 合价 (元) | 其中(元) |  |  |  | 备注
[8 empty] | 定额人工费 | 人工费价差 | 定额机械费 | 机械费价差
40 | 030411004004 | 配线 | 1、名 称： RVV 2*1.0 2、敷设方式：管内敷设 | m | 95.10 | 2.94 | 279.59 | 49.45 | 7.61
41 | 030411004005 | 配线 | 1、名 称： RVV 2*1.0 2、敷设方式：线槽敷设 | m | 454.10 | 3.12 | 1416.79 | 286.08 | 40.87
42 | 030507017002 | 安全防范分系统调试 | 电视监视系统 | 系统 | 1 | 523.11 | 523.11 | 351.81 | 52.12 | 4.61 | 0.09
43 | 031301017002 | 脚手架搭拆 | 脚手架搭拆费第五册 | 项 | 1 | 290.45 | 290.45 | 62.73 | 9.29
本页小计 | [6 empty] | 2509.94 | 750.07 | 109.89 | 4.61 | 0.09
合 计 | [6 empty] | 73394.95 | 19865.67 | 2945.67 | 490.47 | 34.47
表-07

## 2_表-09 综合单价计算表
综合单价计算表
单位工程(专业):三门技师学院电焊实训基地装修改造工程-安装 | [11 empty] | 第1页 共9页
序 号 | 编号 | 名称 | 计量 单位 | 数量 | 综合单价(元) | [8 empty] | 合计 (元)
[5 empty] | 定额 人工费 | 人工 费价差 | 材料费 | 定额 机械费 | 机械 费价差 | 管理费 | 利润 | 风险费用 | 小计
|  | 电气工程 | [11 empty] | 33290.10
1 | 030404017001 | 配电箱:1、名称：配电箱安装 2、安装方式：挂墙明装 | 台 | 5 | 126.77 | 18.78 | 522.11 |  |  | 27.53 | 13.18 |  | 708.37 | 3541.85
| 4-4-15 | 成套配电箱安装 悬挂式半周长1.0m | 台 | 5 | 126.77 | 18.78 | 522.11 |  |  | 27.53 | 13.18 |  | 708.37 | 3541.85
2 | 030404017003 | 配电箱:1、名称：配电箱拆除 2、安装方式：挂墙明装 | 台 | 31 | 63.38 | 9.39 | 6.63 |  |  | 13.77 | 6.59 |  | 99.76 | 3092.56
| 4-4-15 | 成套配电箱安装 悬挂式半周长1.0m【拆除费用】 | 台 | 31 | 63.38 | 9.39 | 6.63 |  |  | 13.77 | 6.59 |  | 99.76 | 3092.56
3 | 030404017002 | 配电箱:1、名称：配电箱安装主材利用原有 2、安装方式：挂墙明装 | 台 | 31 | 126.77 | 18.78 | 22.11 |  |  | 27.53 | 13.18 |  | 208.37 | 6459.47
| 4-4-15 | 成套配电箱安装 悬挂式半周长1.0m 配电箱利用原有 | 台 | 31 | 126.77 | 18.78 | 22.11 |  |  | 27.53 | 13.18 |  | 208.37 | 6459.47
4 | 030411001001 | 配管:1、名称：JDG电线套管(镀锌) 2、规格:JDG20 3、配置形式：砖、混凝土结构明配 | m | 208.30 | 6.24 | 0.93 | 5.88 |  |  | 1.36 | 0.65 |  | 15.06 | 3137.00
| 4-11-2 | 砖、混凝土结构明配JDG管 公称直径（mm）20 | m | 208.3 | 6.24 | 0.93 | 5.88 |  |  | 1.36 | 0.65 |  | 15.06 | 3137.00
5 | 030411001002 | 配管:1、名称：JDG电线套管(镀锌) 2、规格:JDG25 3、配置形式：砖、混凝土结构明配 | m | 12.00 | 6.61 | 0.98 | 6.98 |  |  | 1.44 | 0.69 |  | 16.70 | 200.40
| 4-11-3 | 砖、混凝土结构明配JDG管 公称直径（mm）25 | m | 12 | 6.61 | 0.98 | 6.98 |  |  | 1.44 | 0.69 |  | 16.70 | 200.40
表-09
综合单价计算表
单位工程(专业):三门技师学院电焊实训基地装修改造工程-安装 | [11 empty] | 第2页 共9页
序 号 | 编号 | 名称 | 计量 单位 | 数量 | 综合单价(元) | [8 empty] | 合计 (元)
[5 empty] | 定额 人工费 | 人工 费价差 | 材料费 | 定额 机械费 | 机械 费价差 | 管理费 | 利润 | 风险费用 | 小计
6 | 030411001003 | 配管:1、名称：JDG电线套管(镀锌)(拆装，主材利用原有) 2、规格:JDG32 3、配置形式：砖、混凝土结构明配 | m | 153.60 | 10.51 | 1.55 | 1.74 |  |  | 2.28 | 1.09 |  | 17.17 | 2637.31
| 4-11-4 | 砖、混凝土结构明配JDG管 公称直径（mm）32【拆除费用】 | m | 153.6 | 3.50 | 0.52 | 0.40 |  |  | 0.76 | 0.36 |  | 5.54 | 850.94
| 4-11-4 | 砖、混凝土结构明配JDG管 公称直径（mm）32 主材利用原有 | m | 153.6 | 7.01 | 1.03 | 1.34 |  |  | 1.52 | 0.73 |  | 11.63 | 1786.37
7 | 030411003001 | 桥架:1、名称：钢制槽式桥架（含图示盖板、弯头、三通等附件）：300*100（拆装、主材利用原有） | m | 21.50 | 26.45 | 3.91 | 5.02 | 1.10 | 0.33 | 5.98 | 2.86 |  | 45.65 | 981.48
| 4-8-28 | 钢制槽式桥架(宽+高mm)≤400 300*100【拆除费用】 | m | 21.5 | 8.82 | 1.30 | 1.16 | 0.25 | 0.08 | 1.97 | 0.94 |  | 14.52 | 312.18
| 4-8-28 | 钢制槽式桥架(宽+高mm)≤400 | m | 21.5 | 17.63 | 2.61 | 3.86 | 0.85 | 0.25 | 4.01 | 1.92 |  | 31.13 | 669.30
8 | 030413001001 | 铁构件:1、名称：一般铁构件制作安装、除锈、刷漆 | kg | 118.00 | 7.41 | 1.10 | 5.05 | 0.90 | 0.02 | 1.81 | 0.87 |  | 17.16 | 2024.88
| 13-1-27 | 一般铁构件制作 | kg | 118 | 4.49 | 0.67 | 4.65 | 0.47 | 0.01 | 1.08 | 0.52 |  | 11.89 | 1403.02
| 13-1-28 | 一般铁构件安装 | kg | 118 | 2.92 | 0.43 | 0.40 | 0.43 | 0.01 | 0.73 | 0.35 |  | 5.27 | 621.86
9 | 030412002001 | 工厂灯:1.名 称：工厂灯（原有灯具拆装、灯具利用原有） | 套 | 20 | 21.40 | 3.17 | 2.67 |  |  | 4.65 | 2.22 |  | 34.11 | 682.20
| 4-13-213 | 工厂罩灯安装 吸顶式【拆除费用】 | 套 | 20 | 7.13 | 1.06 | 0.62 |  |  | 1.55 | 0.74 |  | 11.10 | 222.00
| 4-13-213 | 工厂罩灯安装 吸顶式 灯具利用原有 | 套 | 20 | 14.27 | 2.11 | 2.05 |  |  | 3.10 | 1.48 |  | 23.01 | 460.20
表-09
综合单价计算表
单位工程(专业):三门技师学院电焊实训基地装修改造工程-安装 | [11 empty] | 第3页 共9页
序 号 | 编号 | 名称 | 计量 单位 | 数量 | 综合单价(元) | [8 empty] | 合计 (元)
[5 empty] | 定额 人工费 | 人工 费价差 | 材料费 | 定额 机械费 | 机械 费价差 | 管理费 | 利润 | 风险费用 | 小计
10 | 030412001001 | 普通灯具:1.灯具名称：吸顶灯 | 套 | 5 | 16.20 | 2.40 | 83.30 |  |  | 3.52 | 1.68 |  | 107.10 | 535.50
| 4-13-2 | 吸顶灯具安装 灯罩直径（mm以内）350 | 套 | 5 | 16.20 | 2.40 | 83.30 |  |  | 3.52 | 1.68 |  | 107.10 | 535.50
11 | 030412004001 | 装饰灯:1.装饰灯名称：疏散指示灯拆除后新装 | 套 | 8 | 25.25 | 3.74 | 67.18 |  |  | 5.49 | 2.63 |  | 104.29 | 834.32
| 4-13-156 | 诱导装饰灯具安装 墙壁式 疏散指示灯 | 套 | 8 | 16.83 | 2.50 | 66.83 |  |  | 3.66 | 1.75 |  | 91.57 | 732.56
| 4-13-156 | 诱导装饰灯具安装 墙壁式【拆除费用】 | 套 | 8 | 8.42 | 1.24 | 0.35 |  |  | 1.83 | 0.88 |  | 12.72 | 101.76
12 | 030404019003 | 控制开关:1.开关名称：空开32A | 个 | 5 | 7.70 | 1.14 | 29.35 |  |  | 1.67 | 0.80 |  | 40.66 | 203.30
| 4-4-83 | 微型空气开关（卡插式） 空开32A | 个 | 5 | 7.70 | 1.14 | 29.35 |  |  | 1.67 | 0.80 |  | 40.66 | 203.30
13 | 030404035001 | 插座:1、名称：二三极暗装插座 2、型号：86型 3、安装方式：暗装 | 套 | 12 | 7.80 | 1.16 | 9.53 |  |  | 1.69 | 0.81 |  | 20.99 | 251.88
| 4-13-325 | 单相带接地暗插座电流（A）≤16 | 套 | 12 | 7.80 | 1.16 | 9.53 |  |  | 1.69 | 0.81 |  | 20.99 | 251.88
14 | 030404035002 | 插座:1、名称：三相四线插座 2、型号：86型 3、安装方式：暗装 | 套 | 1 | 7.63 | 1.13 | 25.68 |  |  | 1.66 | 0.79 |  | 36.89 | 36.89
| 4-13-328 | 三相带接地暗插座电流（A）≤30 | 套 | 1 | 7.63 | 1.13 | 25.68 |  |  | 1.66 | 0.79 |  | 36.89 | 36.89
15 | 030404035003 | 插座:1、名称：配电箱内插座安装 2、型号：86型 3、安装方式：暗装 | 套 | 31 | 7.80 | 1.16 | 9.53 |  |  | 1.69 | 0.81 |  | 20.99 | 650.69
| 4-13-325 | 配电箱内插座 | 套 | 31 | 7.80 | 1.16 | 9.53 |  |  | 1.69 | 0.81 |  | 20.99 | 650.69
表-09
综合单价计算表
单位工程(专业):三门技师学院电焊实训基地装修改造工程-安装 | [11 empty] | 第4页 共9页
序 号 | 编号 | 名称 | 计量 单位 | 数量 | 综合单价(元) | [8 empty] | 合计 (元)
[5 empty] | 定额 人工费 | 人工 费价差 | 材料费 | 定额 机械费 | 机械 费价差 | 管理费 | 利润 | 风险费用 | 小计
16 | 030404034001 | 照明开关:1、名称：双联开关 2、规格：250V/10A 3、安装方式：距地1.3米暗 装 | 套 | 2 | 6.62 | 0.98 | 10.52 |  |  | 1.44 | 0.69 |  | 20.25 | 40.50
| 4-13-301 | 跷板暗开关单控 ≤3联 双联单控开关 | 套 | 2 | 6.62 | 0.98 | 10.52 |  |  | 1.44 | 0.69 |  | 20.25 | 40.50
17 | 030411006001 | 接线盒:1、名称：钢制接线盒 2、安装形式：暗装 | 个 | 33 | 5.55 | 0.82 | 4.09 |  |  | 1.21 | 0.58 |  | 12.25 | 404.25
| 4-11-213 | 明装普通接线盒 | 个 | 33 | 5.55 | 0.82 | 4.09 |  |  | 1.21 | 0.58 |  | 12.25 | 404.25
18 | 030408006001 | 电力电缆头:1、名称：户内干包式电力电缆头制作、安装 截面10mm2及以下 | 个 | 10 | 8.67 | 1.28 | 15.45 |  |  | 1.88 | 0.90 |  | 28.18 | 281.80
| 4-8-99*J0.3换 | 户内干包式电力电缆头制作、安装 干包终端头（1kV以下截面mm2以下）35`铜芯10mm2及以下三芯及以上电缆头制安 | 个 | 10 | 8.67 | 1.28 | 15.45 |  |  | 1.88 | 0.90 |  | 28.18 | 281.80
19 | 030408001001 | 电力电缆:1、电缆名称：电力电缆 2、电缆规格：YJV-5*10 3、敷设方式、部位：沿桥架敷设 出桥架穿管保护 | m | 95.80 | 1.70 | 0.26 | 37.97 | 0.04 | 0.01 | 0.38 | 0.18 |  | 40.54 | 3883.73
| 4-8-88*J0.4换 | 铜芯电力电缆敷设 电缆 （截面mm2以下）35 YJV-5*10`10mm2及以下三芯及以上电力电缆敷设 | m | 95.8 | 1.70 | 0.26 | 37.97 | 0.04 | 0.01 | 0.38 | 0.18 |  | 40.54 | 3883.73
20 | 030408001002 | 电力电缆:1、电缆名称：电力电缆（拆装、主材利用原有） 2、电缆规格：10mm2以内 3、架敷设 出桥架穿管保护 | m | 184.70 | 2.55 | 0.39 | 0.22 | 0.05 | 0.02 | 0.57 | 0.27 |  | 4.07 | 751.73
表-09
综合单价计算表
单位工程(专业):三门技师学院电焊实训基地装修改造工程-安装 | [11 empty] | 第5页 共9页
序 号 | 编号 | 名称 | 计量 单位 | 数量 | 综合单价(元) | [8 empty] | 合计 (元)
[5 empty] | 定额 人工费 | 人工 费价差 | 材料费 | 定额 机械费 | 机械 费价差 | 管理费 | 利润 | 风险费用 | 小计
| 4-8-88*J0.4换 | 铜芯电力电缆敷设 电缆 （截面mm2以下）35`10mm2及以下三芯及以上电力电缆敷设【拆除费用】 | m | 184.7 | 0.85 | 0.13 | 0.05 | 0.01 | 0.01 | 0.19 | 0.09 |  | 1.33 | 245.65
| 4-8-88*J0.4换 | 铜芯电力电缆敷设 电缆 （截面mm2以下）35`10mm2及以下三芯及以上电力电缆敷设 | m | 184.7 | 1.70 | 0.26 | 0.17 | 0.04 | 0.01 | 0.38 | 0.18 |  | 2.74 | 506.08
21 | 030411004001 | 配线:1、名称：管内穿线 2、配线型号：BV-2.5 | m | 415.40 | 0.61 | 0.09 | 2.03 |  |  | 0.13 | 0.06 |  | 2.92 | 1212.97
| 4-12-5 | 穿照明线 铜芯导线截面（mm2以内）BV-2.5 | m | 415.4 | 0.61 | 0.09 | 2.03 |  |  | 0.13 | 0.06 |  | 2.92 | 1212.97
22 | 030411004002 | 配线:1、名称：管内穿线 2、配线型号：BVR-2.5 | m | 197.50 | 0.61 | 0.09 | 2.23 |  |  | 0.13 | 0.06 |  | 3.12 | 616.20
| 4-12-5 | 穿照明线 铜芯导线截面（mm2以内）BVR-2.5 | m | 197.5 | 0.61 | 0.09 | 2.23 |  |  | 0.13 | 0.06 |  | 3.12 | 616.20
23 | 030411004003 | 配线:1、名称：管内穿线 2、配线型号：BV-4 | m | 44.80 | 0.56 | 0.09 | 3.11 |  |  | 0.12 | 0.06 |  | 3.94 | 176.51
| 4-12-6 | 穿照明线 铜芯导线截面（mm2以内）4 | m | 44.8 | 0.56 | 0.09 | 3.11 |  |  | 0.12 | 0.06 |  | 3.94 | 176.51
24 | 030413003001 | 打洞（孔）:1.混凝土墙体钻孔 直径 （mm以内）83 | 个 | 1 | 19.31 | 2.86 | 4.19 |  |  | 4.19 | 2.01 |  | 32.56 | 32.56
| 13-1-138 | 混凝土墙体钻孔 直径 （mm以内）83 | 个 | 1 | 19.31 | 2.86 | 4.19 |  |  | 4.19 | 2.01 |  | 32.56 | 32.56
25 | 031301017001 | 脚手架搭拆:脚手架搭拆费第四册 | 项 | 1 | 133.95 | 19.84 | 423.67 |  |  | 28.77 | 13.89 |  | 620.12 | 620.12
| 13-2-4 | 脚手架搭拆费第四册 | 工日 | 99.220065 | 1.35 | 0.20 | 4.27 |  |  | 0.29 | 0.14 |  | 6.25 | 620.13
|  | 弱电工程 | [11 empty] | 40104.85
26 | 03B001 | 4T硬盘:4T硬盘 | 个 | 6 |  |  | 650.00 | [5 empty] | 650.00 | 3900.00
表-09
综合单价计算表
单位工程(专业):三门技师学院电焊实训基地装修改造工程-安装 | [11 empty] | 第6页 共9页
序 号 | 编号 | 名称 | 计量 单位 | 数量 | 综合单价(元) | [8 empty] | 合计 (元)
[5 empty] | 定额 人工费 | 人工 费价差 | 材料费 | 定额 机械费 | 机械 费价差 | 管理费 | 利润 | 风险费用 | 小计
| 主材0001 | 4T硬盘 | 个 | 6 |  |  | 650.00 | [5 empty] | 650.00 | 3900.00
27 | 030507014001 | 显示设备:1.名 称：液晶显示器 24寸 | 台 | 1 | 18.63 | 2.76 | 1125.00 |  |  | 4.05 | 1.94 |  | 1152.38 | 1152.38
| 5-5-184 | 液晶显示器34"以下 显示器 24寸 | 台 | 1 | 18.63 | 2.76 | 1125.00 |  |  | 4.05 | 1.94 |  | 1152.38 | 1152.38
28 | 030507013001 | 录像设备:1.名 称：硬盘录像机 2.类 别：32路 | 台 | 1 | 275.54 | 40.82 | 3564.03 |  |  | 59.85 | 28.66 |  | 3968.90 | 3968.90
| 5B-1-1 | 录像设备32路硬盘录像机 | 台 | 1 | 275.54 | 40.82 | 3564.03 |  |  | 59.85 | 28.66 |  | 3968.90 | 3968.90
29 | 030501012001 | 交换机:1.名 称：交换机24端口 | 台 | 1 | 88.29 | 13.08 | 2067.02 | 88.29 | 1.77 | 38.35 | 18.36 |  | 2315.16 | 2315.16
| 5-1-39 | 交换机24端口 | 台 | 1 | 88.29 | 13.08 | 2067.02 | 88.29 | 1.77 | 38.35 | 18.36 |  | 2315.16 | 2315.16
30 | 030501005001 | 插箱、机柜:1.名 称：42U落地机柜 | 台 | 1 | 220.46 | 32.66 | 2214.90 |  |  | 47.88 | 22.93 |  | 2538.83 | 2538.83
| 5-2-3 | 标准落地式机柜19″ | 台 | 1 | 220.46 | 32.66 | 2214.90 |  |  | 47.88 | 22.93 |  | 2538.83 | 2538.83
31 | 030507008001 | 监控摄像设备:1.名 称：400万焦距可变枪机 2.安装方式：支架安装 | 台 | 20 | 66.83 | 9.90 | 483.86 | 0.47 | 0.01 | 14.61 | 7.00 |  | 582.68 | 11653.60
| 5-6-91 | 摄像机支架 | 台 | 20 | 11.07 | 1.64 | 27.68 |  |  | 2.40 | 1.15 |  | 43.94 | 878.80
| 5-6-85 | 摄像机彩色带电动变焦镜头 枪机 | 台 | 20 | 55.76 | 8.26 | 456.18 | 0.47 | 0.01 | 12.21 | 5.85 |  | 538.74 | 10774.80
32 | 030506001001 | 扩声系统设备:1.名 称：监控电源 2.类 别：200W | 台 | 2 | 44.69 | 6.62 | 125.16 | 0.31 |  | 9.77 | 4.68 |  | 191.23 | 382.46
| 5-5-84 | 监控电源 | 台 | 2 | 44.69 | 6.62 | 125.16 | 0.31 |  | 9.77 | 4.68 |  | 191.23 | 382.46
33 | 030502012001 | 信息插座:1.两位信息插座 多媒体模块安装 | 个 | 1 | 12.65 | 1.87 | 51.99 |  |  | 2.74 | 1.32 |  | 70.57 | 70.57
表-09
综合单价计算表
单位工程(专业):三门技师学院电焊实训基地装修改造工程-安装 | [11 empty] | 第7页 共9页
序 号 | 编号 | 名称 | 计量 单位 | 数量 | 综合单价(元) | [8 empty] | 合计 (元)
[5 empty] | 定额 人工费 | 人工 费价差 | 材料费 | 定额 机械费 | 机械 费价差 | 管理费 | 利润 | 风险费用 | 小计
| 5-2-38 | 信息插座 多媒体模块安装 | 个 | 2 | 3.24 | 0.48 | 22.73 |  |  | 0.70 | 0.34 |  | 27.49 | 54.98
| 5-2-39 | 信息插座 各类插座面板安装 | 个 | 1 | 3.24 | 0.48 | 2.30 |  |  | 0.70 | 0.34 |  | 7.06 | 7.06
| 4-11-211 | 开关盒、插座盒安装 | 个 | 1 | 2.93 | 0.43 | 4.23 |  |  | 0.64 | 0.30 |  | 8.53 | 8.53
34 | 030411001005 | 配管:1、名称：JDG电线套管(镀锌) 2、规格:JDG25 3、配置形式：砖、混凝土结构明配 | m | 60.10 | 6.61 | 0.98 | 6.98 |  |  | 1.44 | 0.69 |  | 16.70 | 1003.67
| 4-11-3 | 砖、混凝土结构明配JDG管 公称直径（mm）25 | m | 60.1 | 6.61 | 0.98 | 6.98 |  |  | 1.44 | 0.69 |  | 16.70 | 1003.67
35 | 030411003003 | 桥架:1、名称：钢制槽式桥架（含图示盖板、弯头、三通等附件）：150*75 | m | 56.80 | 17.63 | 2.61 | 46.76 | 0.85 | 0.25 | 4.01 | 1.92 |  | 74.03 | 4204.90
| 4-8-28 | 钢制槽式桥架(宽+高mm)≤400 150*75 | m | 56.8 | 17.63 | 2.61 | 46.76 | 0.85 | 0.25 | 4.01 | 1.92 |  | 74.03 | 4204.90
36 | 030413001002 | 铁构件:1、名称：一般铁构件制作安装、除锈、刷漆 | kg | 205.00 | 7.41 | 1.10 | 5.05 | 0.90 | 0.02 | 1.81 | 0.87 |  | 17.16 | 3517.80
| 13-1-27 | 一般铁构件制作 | kg | 205 | 4.49 | 0.67 | 4.65 | 0.47 | 0.01 | 1.08 | 0.52 |  | 11.89 | 2437.45
| 13-1-28 | 一般铁构件安装 | kg | 205 | 2.92 | 0.43 | 0.40 | 0.43 | 0.01 | 0.73 | 0.35 |  | 5.27 | 1080.35
37 | 030411006002 | 接线盒:1、名称：钢制接线盒 2、安装形式：暗装 | 个 | 20 | 5.55 | 0.82 | 4.09 |  |  | 1.21 | 0.58 |  | 12.25 | 245.00
| 4-11-213 | 明装普通接线盒 | 个 | 20 | 5.55 | 0.82 | 4.09 |  |  | 1.21 | 0.58 |  | 12.25 | 245.00
表-09
综合单价计算表
单位工程(专业):三门技师学院电焊实训基地装修改造工程-安装 | [11 empty] | 第8页 共9页
序 号 | 编号 | 名称 | 计量 单位 | 数量 | 综合单价(元) | [8 empty] | 合计 (元)
[5 empty] | 定额 人工费 | 人工 费价差 | 材料费 | 定额 机械费 | 机械 费价差 | 管理费 | 利润 | 风险费用 | 小计
38 | 030502005001 | 双绞线缆:1.名 称:6类非屏蔽双绞线 2.规 格：CAT6 3.线缆对数：4对 4.敷设方式：桥架内敷设 | m | 483.30 | 0.87 | 0.13 | 3.15 | 0.02 |  | 0.19 | 0.09 |  | 4.45 | 2150.69
| 5-2-15*A1.1换 | 双绞线缆 线槽（桥架）内布放≤4对`高于超五类的布线时 CAT6 | m | 483.3 | 0.87 | 0.13 | 3.15 | 0.02 |  | 0.19 | 0.09 |  | 4.45 | 2150.69
39 | 030502005002 | 双绞线缆:1.名 称：6类非屏蔽双绞线 2.规 格：CAT6 3.线缆对数：4对 4.敷设方式：管内穿线 | m | 109.10 | 0.90 | 0.13 | 3.15 | 0.02 |  | 0.20 | 0.10 |  | 4.50 | 490.95
| 5-2-13*A1.1换 | 双绞线缆 管内穿放≤4对`高于超五类的布线时 CAT6 | m | 109.1 | 0.90 | 0.13 | 3.15 | 0.02 |  | 0.20 | 0.10 |  | 4.50 | 490.95
40 | 030411004004 | 配线:1、名 称： RVV 2*1.0 2、敷设方式：管内敷设 | m | 95.10 | 0.52 | 0.08 | 2.18 |  |  | 0.11 | 0.05 |  | 2.94 | 279.59
| 4-12-39 | 二芯单芯导线截面（mm2以内）1 RVV-2*1.0 | m | 95.1 | 0.52 | 0.08 | 2.18 |  |  | 0.11 | 0.05 |  | 2.94 | 279.59
41 | 030411004005 | 配线:1、名 称： RVV 2*1.0 2、敷设方式：线槽敷设 | m | 454.10 | 0.63 | 0.09 | 2.19 |  |  | 0.14 | 0.07 |  | 3.12 | 1416.79
| 4-12-39*J1.2换 | 二芯单芯导线截面（mm2以内）1 RVV-2*1.0`多芯软导线线槽配线 | m | 454.1 | 0.63 | 0.09 | 2.19 |  |  | 0.14 | 0.07 |  | 3.12 | 1416.79
42 | 030507017002 | 安全防范分系统调试:电视监视系统 | 系统 | 1 | 351.81 | 52.12 |  | 4.61 | 0.09 | 77.41 | 37.07 |  | 523.11 | 523.11
| 5-6-147+5-6-148*-3换 | 电视监视系统~台数20（台） | 系统 | 1 | 351.81 | 52.12 |  | 4.61 | 0.09 | 77.41 | 37.07 |  | 523.11 | 523.11
43 | 031301017002 | 脚手架搭拆:脚手架搭拆费第五册 | 项 | 1 | 62.73 | 9.29 | 198.43 |  |  | 13.48 | 6.51 |  | 290.45 | 290.45
表-09
综合单价计算表
单位工程(专业):三门技师学院电焊实训基地装修改造工程-安装 | [11 empty] | 第9页 共9页
序 号 | 编号 | 名称 | 计量 单位 | 数量 | 综合单价(元) | [8 empty] | 合计 (元)
[5 empty] | 定额 人工费 | 人工 费价差 | 材料费 | 定额 机械费 | 机械 费价差 | 管理费 | 利润 | 风险费用 | 小计
| 13-2-5 | 脚手架搭拆费第五册 | 工日 | 46.470134 | 1.35 | 0.20 | 4.27 |  |  | 0.29 | 0.14 |  | 6.25 | 290.44
合 计 | [13 empty] | 73394.95
表-09

## 2_表-10 施工组织措施项目清单与计价表
施工组织措施项目清单与计价表
单位工程(专业):三门技师学院电焊实训基地装修改造工程-安装 |  |  | 第1页 共1页
序号 | 项 目 名 称 | 计算基础 | 费率(%) | 金额(元)
1 | 安全文明施工基本费 | 定额人工费+定额机械费 | 8.17 | 1663.10
2 | 提前竣工增加费 | 定额人工费+定额机械费
3 | 二次搬运费 | 定额人工费+定额机械费 | 0.26 | 52.93
4 | 冬雨季施工增加费 | 定额人工费+定额机械费 | 0.13 | 26.46
5 | 行车、行人干扰增加费(限市政) | 定额人工费+定额机械费
6 | 其他施工组织措施费 | 定额人工费+定额机械费
合 计 |  |  |  | 1742.49
表-10

## 2_表-08 施工技术措施项目清单与计价表
施工技术措施项目清单与计价表
单位工程(专业):三门技师学院电焊实训基地装修改造工程-安装 | [8 empty] | 第1页 共1页
序号 | 项目编码 | 项目名称 | 项目特征 | 计量 单位 | 工程量 | 综合单价 (元) | 合价 (元) | 其中(元) |  |  |  | 备注
[8 empty] | 定额人工费 | 人工费价差 | 定额机械费 | 机械费价差
本页小计
合计
表-08

## 2_表-09 施工技术措施项目清单综合单价计算表
施工技术措施项目清单综合单价计算表
单位工程(专业):三门技师学院电焊实训基地装修改造工程-安装 | [11 empty] | 第1页 共1页
序 号 | 编号 | 名称 | 计量 单位 | 数量 | 综合单价(元) | [8 empty] | 合计 (元)
[5 empty] | 定额 人工费 | 人工 费价差 | 材料费 | 定额 机械费 | 机械 费价差 | 管理费 | 利润 | 风险费用 | 小计
合 计
表-09

## 2_表-14 人工、主要材料（设备）、机械台班费用汇总表
人工、主要材料（设备）、机械台班费用汇总表
单位工程:安装 | [5 empty] | 第1页 共6页
序号 | 编号 | 项 目 名 称 | 类别、规格、型号 | 单位 | 数量 | 单价(元) | 合价(元)
一 |  | 工程人工 |  | 元
1 | 0001110003 | 二类人工 |  | 工日 | 147.151 | 155 | 22808.41
小 计 | [6 empty] | 22808.41
二 |  | 主要材料（设备） |  | 元
1 | 0103120011 | 镀锌铁丝 | φ1.2-1.8 | kg | 1.919 | 5.75 | 11.03
2 | 0103120025 | 钢丝 | φ1.2-1.8 | kg | 0.948 | 5.375 | 5.10
3 | 0203120045 | 自粘性橡胶带 | 20×5000 | 卷 | 1.44 | 2.7234 | 3.92
4 | 0205120149 | 橡胶护套圈 | φ6-32 | 只 | 10 | 0.173 | 1.73
5 | 0207120037 | 橡胶垫 | δ2 | m2 | 0.074 | 30.773 | 2.28
6 | 0213120023 | 塑料带 | 20×40000 | kg | 0.336 | 12.3114 | 4.14
7 | 0301120545 | 镀锌六角螺栓带螺母 | M10×100以内 2平1弹 | 10套 | 16.635 | 6.599 | 109.77
8 | 0301120689 | 镀锌锁紧螺母 | DN15×3 | 10个 | 0.103 | 2.9886 | 0.31
9 | 0301120725 | 镀锌铁丝 |  | kg | 0.344 | 6.19 | 2.13
10 | 0301120837 | 金属膨胀螺栓 | M8 | 套 | 20.4 | 0.3162 | 6.45
11 | 0301120837 | 金属膨胀螺栓 | M8 | 套 | 164.424 | 0.316 | 51.96
12 | 0301120845 | 金属膨胀螺栓 | M12 | 套 | 4.08 | 0.653 | 2.66
13 | 0301121425 | 木螺钉 | d2-4×6-65 | 个 | 150.592 | 0.071 | 10.69
14 | 0301121455 | 木螺钉 | d4×65 | 10个 | 118.765 | 0.796 | 94.54
15 | 0301121587 | 金属膨胀螺栓 | M12×100 | 10套 | 12.92 | 6.508 | 84.08
16 | 0301121749 | 塑料胀管 | φ6-8 | 个 | 1414.854 | 0.041 | 58.01
17 | 0313120035 | 冲击钻头 | φ6-8 | 个 | 9.335 | 4.57 | 42.66
18 | 0313120045 | 冲击钻头 | φ10 | 个 | 1.268 | 4.223 | 5.35
19 | 0313120093 | 低碳钢焊条 | 综合 | kg | 10.336 | 6.11 | 63.15
20 | 0313120151 | 钢锯条 |  | 条 | 13.549 | 2.642 | 35.80
21 | 0313120177 | 焊锡膏 |  | kg | 0.024 | 31.6506 | 0.76
表-14
人工、主要材料（设备）、机械台班费用汇总表
单位工程:安装 | [5 empty] | 第2页 共6页
序号 | 编号 | 项 目 名 称 | 类别、规格、型号 | 单位 | 数量 | 单价(元) | 合价(元)
22 | 0313120179 | 焊锡丝 |  | kg | 0.12 | 87.9342 | 10.55
23 | 0313120181 | 焊锡丝 | 综合 | kg | 2.537 | 87.934 | 223.09
24 | 0313120195 | 合金钢钻头 |  | 个 | 0.17 | 21.981 | 3.74
25 | 0313120201 | 合金钢钻头 | φ10 | 个 | 0.172 | 5.712 | 0.98
26 | 0313120335 | 砂轮片 | φ100 | 片 | 0.067 | 4.396 | 0.29
27 | 0313120343 | 砂轮片 | φ400 | 片 | 0.067 | 21.981 | 1.47
28 | 0313120397 | 铁砂布 | 0-2# | 张 | 0.25 | 1.051 | 0.26
29 | 0321120219 | 平垫铁 | 综合 | kg | 5.436 | 3.856 | 20.96
30 | 1301120081 | 酚醛防锈漆 |  | kg | 0.813 | 13.72 | 11.15
31 | 1301120097 | 酚醛调和漆 | 各色 | kg | 1.087 | 16.81 | 18.27
32 | 1401120011 | 机油 | 综合 | kg | 0.02 | 2.9682 | 0.06
33 | 1403120035 | 汽油 | 综合 | kg | 2.204 | 9.41 | 20.74
34 | 1409120003 | 电力复合脂 |  | kg | 1.572 | 17.585 | 27.64
35 | 1433120037 | 酒精 | 工业用99.5% | kg | 0.8 | 7.211 | 5.77
36 | 1433120099 | 自粘性塑料带 | 20mm×20m | 卷 | 3.624 | 3.08 | 11.16
37 | 1725121463 | 塑料管综合 |  | kg | 5.436 | 9.914 | 53.89
38 | 1803120139 | 镀锌管接头 | 1.5×20 | 个 | 34.411 | 1.02 | 35.10
39 | 1803120141 | 镀锌管接头 | 1.5×25 | 个 | 11.911 | 1.428 | 17.01
40 | 1803120143 | 镀锌管接头 | 1.5×32 | 个 | 32.987 | 2.142 | 70.66
41 | 1825120101 | 固定卡子 | 3×80 | 套 | 6.18 | 2.0808 | 12.86
42 | 2717120001 | 电气绝缘胶带 | 18mm×10m×0.13mm | 卷 | 7.696 | 2.642 | 20.33
43 | 2801120005 | 镀锡裸铜绞线 | TJRX 16-25 | kg | 0.48 | 51 | 24.48
44 | 2801120899 | 铜芯塑料绝缘线 | BV2.5 | m | 51.882 | 1.74 | 90.27
45 | 2801120903 | 铜芯塑料绝缘线 | BV4 | m | 0.61 | 2.817 | 1.72
46 | 2801120949 | 铜芯塑料绝缘线 | BVR4 | m | 15.363 | 2.988 | 45.90
表-14
人工、主要材料（设备）、机械台班费用汇总表
单位工程:安装 | [5 empty] | 第3页 共6页
序号 | 编号 | 项 目 名 称 | 类别、规格、型号 | 单位 | 数量 | 单价(元) | 合价(元)
47 | 2801121099 | 硬铜绞线 | TJ-2.5-4 | m | 203.578 | 1.754 | 357.08
48 | 2801330133 | 铜芯塑料绝缘线 | BVR6 | m | 15.271 | 4.43 | 67.65
49 | 2906120207 | 塑料护口(电线管用) | DN15-20 | 个 | 85.905 | 0.092 | 7.90
50 | 2906120213 | 塑料护口(电线管用) | DN25-32 | 个 | 42.17 | 0.163 | 6.87
51 | 2906120243 | 镀锌电线管卡子 | 20 | 个 | 217.349 | 0.133 | 28.91
52 | 2906120245 | 镀锌电线管卡子 | 25 | 个 | 48.729 | 0.173 | 8.43
53 | 2906120247 | 镀锌电线管卡子 | 32 | 个 | 134.956 | 0.265 | 35.76
54 | 2906120259 | 塑料护口(钢管用) | DN15-20 | 个 | 1.03 | 0.0918 | 0.09
55 | 2909120081 | 铜接地端子带螺栓 | DT-6 | 个 | 88.988 | 2.642 | 235.11
56 | 2909120107 | 铜接线端子 | DT-6 | 个 | 91.959 | 2.285 | 210.13
57 | 2909120113 | 铜接线端子 | DT-25 | 个 | 3.06 | 3.519 | 10.77
58 | 2909120115 | 铜接线端子 | DT-35 | 个 | 11.28 | 4.3962 | 49.59
59 | 2917120031 | 镀锌地线夹 | 20 | 套 | 70.114 | 0.796 | 55.81
60 | 2917120033 | 镀锌地线夹 | 25 | 套 | 24.269 | 0.969 | 23.52
61 | 2917120035 | 镀锌地线夹 | 32 | 套 | 67.213 | 0.969 | 65.13
62 | 2925120015 | 镀锌电缆卡子 | 2×35 | 套 | 25.153 | 0.989 | 24.88
63 | 3400120001 | 其他材料费 |  | 元 | 227.512 | 1.02 | 232.06
64 | 3407120001 | 标志牌 | 塑料扁形 | 个 | 6.449 | 0.265 | 1.71
65 | 3407120027 | 塑料手套 | ST型 | 个 | 3.15 | 3.9576 | 12.47
66 | 3409120073 | 脱脂棉 |  | kg | 0.4 | 39.566 | 15.83
67 | 3411120001 | 电 |  | kW·h | 0.382 | 0.712 | 0.27
68 | 3411120015 | 水 |  | m3 | 0.01 | 4.126 | 0.04
69 | 7901120027 | 周转性材料费 |  | 元 | 610.107 | 1.02 | 622.31
70 | 7901120033 | 其他材料费 |  | 元 | 39.699 | 1.02 | 40.49
71 | BWB110458 | 镀锌六角带帽螺栓 | M10×100以内 2平1弹 | 10套 | 2.16 | 5.61 | 12.12
表-14
人工、主要材料（设备）、机械台班费用汇总表
单位工程:安装 | [5 empty] | 第4页 共6页
序号 | 编号 | 项 目 名 称 | 类别、规格、型号 | 单位 | 数量 | 单价(元) | 合价(元)
72 | BWB110466 | 镀锌六角带帽螺栓 | M8×100以内 2平1弹 | 10套 | 3.29 | 3.417 | 11.24
73 | 0109120003~1 | 热轧光圆钢筋 | 综合 | kg | 25.84 | 3.738 | 96.59
74 | 0113120071~1 | 扁钢 | Q235B综合 | kg | 71.06 | 4.044 | 287.37
75 | 0121120049~1 | 角钢 | Q235B综合 | kg | 242.25 | 4.044 | 979.66
76 | 2500120001~1 | 成套灯具 | 吸顶灯 | 套 | 5.05 | 80 | 404.00
77 | 2500120001~1 | 疏散指示灯 |  | 套 | 8.08 | 65 | 525.20
78 | 2605120033~1 | 双联单控开关 |  | 只 | 2.04 | 9.52 | 19.42
79 | 2641120027~1 | 成套插座 | 三相四线插座 | 套 | 1.02 | 23.47 | 23.94
80 | 2641120027~1 | 成套插座 | 普通插座 | 套 | 12.24 | 8.55 | 104.65
81 | 2641120027~1 | 配电箱内插座 |  | 套 | 31.62 | 8.55 | 270.35
82 | 2801120393~1 | 铜芯多股绝缘电线 | RVV-2*1.0 | m | 593.136 | 1.973 | 1170.26
83 | 2801120885~1 | 铜芯塑料绝缘线 | BV-4 | m | 49.28 | 2.817 | 138.82
84 | 2801120885~1 | 铜芯塑料绝缘线 | BVR-2.5 | m | 229.1 | 1.91 | 437.58
85 | 2801120885~1 | 铜芯塑料绝缘线 | BV-2.5 | m | 481.864 | 1.74 | 838.44
86 | 2801330075~1 | 双绞线缆 | CAT6 | m | 622.02 | 2.96 | 1841.18
87 | 2803330009~1 | 电力电缆 | YJV-5*10 | m | 96.758 | 37.426 | 3621.26
88 | 2906330001~2 | JDG电线套管(镀锌) | DN20 | m | 214.549 | 4.48 | 961.18
89 | 2906330001~3 | JDG电线套管(镀锌) | DN25 | m | 74.263 | 5.65 | 419.59
90 | 2911120055~1 | 接线盒 |  | 个 | 55.08 | 3.69 | 203.25
91 | 2927330007~1 | 电缆桥架 | 150*75 | m | 57.368 | 42.48 | 2436.99
92 | 5505330035~1 | 机柜 | (机架) | 个 | 1 | 2200 | 2200.00
93 | B05110397~1 | 网络设备 | 交换机24端口 | 台 | 1 | 2066 | 2066.00
94 | B05110398~1 | 显示器 24寸 |  | 台 | 1 | 1125 | 1125.00
表-14
人工、主要材料（设备）、机械台班费用汇总表
单位工程:安装 | [5 empty] | 第5页 共6页
序号 | 编号 | 项 目 名 称 | 类别、规格、型号 | 单位 | 数量 | 单价(元) | 合价(元)
95 | B05110399~1 | 32路硬盘录像机 |  | 台 | 1 | 3562.5 | 3562.50
96 | B05110399~1 | 摄像机支架 |  | 台 | 20 | 25 | 500.00
97 | B05110399~1 | 电视监控设备 |  | 台 | 20 | 450 | 9000.00
98 | B05110429~1 | 终端盒面板 |  | 个 | 1.01 | 1.77 | 1.79
99 | B26200082~1 | 微型空气开关 | 空开32A | 个 | 5 | 28.7 | 143.50
100 | B55111225~1 | 成套配电箱 |  | 台 | 5 | 500 | 2500.00
101 | B57111279~1 | 监控电源 |  | 台 | 2 | 120 | 240.00
102 | HY005~1 | 两位信息插座 |  | 个 | 2.02 | 22 | 44.44
103 | 主材0001 | 4T硬盘 |  | 个 | 6 | 650 | 3900.00
104 | 2419150002 | 彩色监视器 |  | 台班 | 0.84 | 5.029 | 4.22
105 | 2433150006 | 笔记本电脑 |  | 台班 | 0.03 | 10.618 | 0.32
106 | 2433150019 | 对讲机（一对） |  | 台班 | 4.803 | 4.702 | 22.58
107 | 9905140059 | 汽车式起重机 | 8t | 台班 | 0.013 | 774.46 | 10.07
108 | 9907140007 | 载货汽车 | 5t | 台班 | 0.013 | 496.03 | 6.45
109 | 9907140011 | 载货汽车 | 8t | 台班 | 0.17 | 534.62 | 90.89
110 | 9913140089 | 立式钻床 | 25mm | 台班 | 1.341 | 5.58 | 7.48
111 | 99Z110385 | 砂轮切割机 | φ400 | 台班 | 0.022 | 27.367 | 0.60
112 | 99Z110385 | 砂轮切割机 | φ400 | 台班 | 0.063 | 27.367 | 1.72
113 | B04110144 | 网络分析仪 | 全频段 | 台班 | 0.332 | 270.3 | 89.74
114 | B24110483 | 工业用真有效值万用表 |  | 台班 | 0.1 | 6.283 | 0.63
115 | B24110527 | 数字万用表PS-56 |  | 台班 | 0.34 | 4.243 | 1.44
116 | B99111181 | 弧焊机 综合 |  | 台班 | 4.258 | 68.024 | 289.65
117 | ZJ_02ZJ | 折旧费(机械) |  | 元 | 10.576 | 1.02 | 10.79
118 | ZJ_03JX | 检修费(机械) |  | 元 | 2.966 | 1.02 | 3.03
119 | ZJ_04WH | 维护费(机械) |  | 元 | 8.566 | 1.02 | 8.74
表-14
人工、主要材料（设备）、机械台班费用汇总表
单位工程:安装 | [5 empty] | 第6页 共6页
序号 | 编号 | 项 目 名 称 | 类别、规格、型号 | 单位 | 数量 | 单价(元) | 合价(元)
120 | ZJ_05RG | 机械人工 |  | 工日 | 0.21 | 155 | 32.55
121 | ZJ_07QT | 其他费用(机械) |  | 元 | 1.917 | 1.02 | 1.96
122 | ZJ_09CY | 柴油(机械) |  | kg | 6.83 | 7.95 | 54.30
小 计 | [6 empty] | 44161.17
三 |  | 主要机械台班费 |  | 元
1 | 2419150002 | 彩色监视器 |  | 台班 | 0.84 | 5.029 | 4.22
2 | 2433150006 | 笔记本电脑 |  | 台班 | 0.03 | 10.618 | 0.32
3 | 2433150019 | 对讲机（一对） |  | 台班 | 4.803 | 4.702 | 22.58
4 | 9905140059 | 汽车式起重机 | 8t | 台班 | 0.013 | 774.46 | 10.07
5 | 9907140007 | 载货汽车 | 5t | 台班 | 0.013 | 496.03 | 6.45
6 | 9907140011 | 载货汽车 | 8t | 台班 | 0.17 | 534.62 | 90.89
7 | 9913140089 | 立式钻床 | 25mm | 台班 | 1.341 | 5.58 | 7.48
8 | 99Z110385 | 砂轮切割机 | φ400 | 台班 | 0.022 | 27.367 | 0.60
9 | 99Z110385 | 砂轮切割机 | φ400 | 台班 | 0.063 | 27.367 | 1.72
10 | B04110144 | 网络分析仪 | 全频段 | 台班 | 0.332 | 270.3 | 89.74
11 | B24110483 | 工业用真有效值万用表 |  | 台班 | 0.1 | 6.283 | 0.63
12 | B24110527 | 数字万用表PS-56 |  | 台班 | 0.34 | 4.243 | 1.44
13 | B99111181 | 弧焊机 综合 |  | 台班 | 4.258 | 68.024 | 289.65
小 计 | [6 empty] | 525.79
合计 | [6 empty] | 67495.36
四 |  | 其中机械人工、燃料费
1 | ZJ_05RG | 机械人工 |  | 工日 | 0.21 | 155 | 32.55
2 | ZJ_09CY | 柴油(机械) |  | kg | 6.83 | 7.95 | 54.30
3 | ZJ_10D | 电(机械) |  | kW·h | 5.401 | 0.712 | 3.85
表-14