## 表-01 工程项目招标控制价汇总表
工程项目招标控制价汇总表
工程名称:医、防、护儿童健康管理中心建设改造工程 |  |  |  |  | 第1页 共1页
序号 | 工程名称 | 金额(元) | 其中：（元）
|  |  | 暂估价 | 安全文明 施工基本费 | 规费 | 税金
1 | 三门县健跳中心卫生院改造工程 | 353043.00 |  | 5123.39 | 16655.87 | 29150.36
1.1 | 建筑 | 353043.00 |  | 5123.39 | 16655.87 | 29150.36
合计 |  | 353043 |  | 5123.39 | 16655.87 | 29150.36

## 1_表-02 【不含单列】专业工程造价计算程序表
专业工程造价计算程序表
单位工程（专业）:三门县健跳中心卫生院改造工程-建筑 |  |  | 第1页 共1页
序号 | 费用名称 | 计算方法 | 金额 (元)
一 | 分部分项工程费及施工技术措施费 | 表-6 | 301719.53
1 | 其中定额人工费 | 表-6 | 60521.68
2 | 其中人工价差 | 表-6 | 8769.25
3 | 其中材料费 | 表-6 | 211684.52
4 | 其中定额机械费 | 表-6 | 4086.05
5 | 其中机械费价差 | 表-6 | 717.7
6 | 企业管理费 | 表-6 | 10705.48
7 | 利润 | 表-6 | 5233.26
二 | 施工组织措施费 | 8+9+10+11+12+13 | 5517.5
8 | 安全文明施工基本费 | (1+4)×7.93% | 5123.39
9 | 暂定标化工地增加费 | (1+4)×0%
10 | 提前竣工增加费 | (1+4)×0%
11 | 二次搬运费 | (1+4)×0.5% | 323.04
12 | 冬雨季施工增加费 | (1+4)×0.11% | 71.07
13 | 其他施工组织费 | 计价时列岀具体费用名称
三 | 其他项目费 | 14+15
14 | 暂定优质工地增加费 | (六-14)×0%
15 | 总承包服务费 | 表-7
四 | 规费 | (1+4)×25.78% | 16655.87
五 | 税前工程造价 | 一+二+三+四 | 323892.9
六 | 税金 | 五×9% | 29150.36
七 | 建设工程造价 | 五+六 | 353043
表-02

## 1_表-06 分部分项工程及施工技术措施费计算表
分部分项工程及施工技术措施费计算表
单位工程（专业）:三门县健跳中心卫生院改造工程-建筑 | [11 empty] | 第1页 共7页
序号 | 定额编码 | 定额名称 | 单位 | 数量 | 综合单价 | 合价 | 合价组成
[7 empty] | 定额人工费 | 人工费价差 | 材料费 | 定额机械费 | 机械费价差 | 企业管理费 | 利润
分部分项工程
| A.1 | 第一章 土石方工程 |  |  |  | 3497.78 | 2256.14 | 324.53 |  | 234.76 | 67.86 | 412.74 | 201.77
1 | 1-5 | 人工挖地槽、地坑 深1.5m以内 三类土 | m3 | 50.51 | 43.81 | 2212.84 | 1591.07 | 229.32 |  |  |  | 263.64 | 128.88
2 | 1-80 | 人工就地回填土 夯实 | m3 | 31.3605 | 16.92 | 530.62 | 367.86 | 52.69 |  | 15.68 | -0.31 | 63.55 | 31.07
3 | 1-12 | 人力车运土方 ~运距50m以内 | m3 | 19.15 | 21.12 | 404.45 | 290.89 | 41.75 |  |  |  | 48.2 | 23.56
4 | 1-39+1-40*4换 | 自卸汽车运土 ~运距5000(m) | m3 | 19.15 | 18.27 | 349.87 | 6.32 | 0.77 |  | 219.08 | 68.17 | 37.35 | 18.26
| A.4 | 第四章 砌筑工程 |  |  |  | 669.22 | 170.86 | 25.31 | 420.32 | 7.08 | 1.77 | 29.48 | 14.41
5 | 4-41换 | 非黏土烧结多孔砖 墙厚1砖^水泥砂浆 M7.5 | m3 | 1.44768 | 462.27 | 669.22 | 170.86 | 25.31 | 420.32 | 7.08 | 1.77 | 29.48 | 14.41
| A.5 | 第五章 混凝土及钢筋混凝土工程 |  |  |  | 56390.56 | 12410.75 | 1838.01 | 37967.13 | 773.17 | 149.32 | 2184.58 | 1067.9
6 | 5-1换 | 现浇混凝土 基础 垫层^非泵送商品混凝土 C20 | m3 | 5.849 | 464.67 | 2717.85 | 239.11 | 35.39 | 2379.49 | 3.98 | -0.06 | 40.28 | 19.69
7 | 5-97 | 现浇混凝土模板 基础垫层模板 | m2 | 9.412 | 49.07 | 461.85 | 246.31 | 36.52 | 106.17 | 8.56 | 1.41 | 42.23 | 20.65
8 | 5-3换 | 现浇混凝土 基础 混凝土^非泵送商品混凝土C30 | m3 | 16.795 | 495.84 | 8327.63 | 605.8 | 89.69 | 7477.64 | 4.2 | -0.17 | 101.08 | 49.41
9 | 5-103 | 现浇混凝土 独立基础 复合木模 | m2 | 18.54 | 43.77 | 811.50 | 359.68 | 53.4 | 290.52 | 12.42 | 3.71 | 61.66 | 30.14
10 | 5-8换 | 现浇混凝土 基础梁^非泵送商品混凝土C30 | m3 | 2.21 | 500.08 | 1105.18 | 84.05 | 12.44 | 986.83 | 0.93 | -0.04 | 14.08 | 6.88
本页小计 | [5 empty] | 17591.01 | 3961.95 | 577.28 | 11660.97 | 271.93 | 74.48 | 701.55 | 342.95
表-06
分部分项工程及施工技术措施费计算表
单位工程（专业）:三门县健跳中心卫生院改造工程-建筑 | [11 empty] | 第2页 共7页
序号 | 定额编码 | 定额名称 | 单位 | 数量 | 综合单价 | 合价 | 合价组成
[7 empty] | 定额人工费 | 人工费价差 | 材料费 | 定额机械费 | 机械费价差 | 企业管理费 | 利润
11 | 5-127 | 现浇混凝土 基础梁 复合木模 | m2 | 17.5 | 53.58 | 937.65 | 400.23 | 59.33 | 326.9 | 33.43 | 10.85 | 71.86 | 35.13
12 | 5-6换 | 现浇混凝土 矩形柱、异形柱、圆形柱浇捣^非泵送商品混凝土C30 | m3 | 4.69 | 577.78 | 2709.79 | 431.48 | 63.88 | 2105.62 | 1.97 | -0.09 | 71.82 | 35.11
13 | 5-119 | 现浇混凝土 矩形柱 复合木模~支模高度3.6m以内 | m2 | 41.44 | 54.94 | 2276.71 | 1090.29 | 161.62 | 658.9 | 61.33 | 20.31 | 190.82 | 93.28
14 | 5-9换 | 现浇混凝土 矩形梁、异形梁、弧形梁^非泵送商品混凝土C30 | m3 | 4.692 | 518.45 | 2432.57 | 240.75 | 35.71 | 2094.37 | 1.97 | -0.09 | 40.22 | 19.66
15 | 5-131 | 现浇混凝土 矩形梁 复合木模~支模高度3.6m以内 | m2 | 158.43 | 68.58 | 10865.13 | 5202.84 | 769.97 | 3064.04 | 346.96 | 112.49 | 919.61 | 449.53
16 | 5-24换 | 现浇混凝土 楼梯 直形^非泵送商品混凝土C30 | m2 | 11.695 | 131.70 | 1540.23 | 191.45 | 28.42 | 1271.01 | 1.75 | -0.12 | 32.01 | 15.65
17 | 5-170 | 现浇混凝土直形楼梯 复合木模 | m2（水平投影面积） | 11.695 | 164.36 | 1922.19 | 1024.83 | 151.8 | 421.72 | 44.79 | 15.2 | 177.24 | 86.64
18 | 5-10 | 现浇混凝土 圈梁、过梁、拱形梁^非泵送商品砼C25 | m3 | 0.0432 | 567.48 | 24.52 | 4.31 | 0.64 | 18.47 | 0.03 |  | 0.72 | 0.35
19 | 5-140 | 现浇混凝土 直形圈过梁 复合木模 | m2 | 0.72 | 55.04 | 39.63 | 21.87 | 3.24 | 8.52 | 0.4 | 0.1 | 3.69 | 1.8
20 | 5-36 | 现浇构件圆钢筋 HPB300 直径（mm以内）10 | t | 0.1656 | 4829.67 | 799.79 | 110.44 | 16.36 | 641.06 | 3.83 | -0.08 | 18.93 | 9.26
21 | 5-38 | 现浇构件带肋钢筋 HRB400以内 直径（mm以内）10 | t | 1.064325 | 4627.61 | 4925.28 | 590.11 | 87.42 | 4071.91 | 24.68 | -0.51 | 101.87 | 49.8
22 | 5-39 | 现浇构件带肋钢筋 HRB400以内 直径（mm以内）18 | t | 3.2821 | 4415.79 | 14493.06 | 1567.2 | 232.18 | 12043.96 | 221.94 | -13.59 | 296.46 | 144.92
本页小计 | [5 empty] | 42966.55 | 10875.80 | 1610.57 | 26726.48 | 743.08 | 144.47 | 1925.25 | 941.13
表-06
分部分项工程及施工技术措施费计算表
单位工程（专业）:三门县健跳中心卫生院改造工程-建筑 | [11 empty] | 第3页 共7页
序号 | 定额编码 | 定额名称 | 单位 | 数量 | 综合单价 | 合价 | 合价组成
[7 empty] | 定额人工费 | 人工费价差 | 材料费 | 定额机械费 | 机械费价差 | 企业管理费 | 利润
| A.8 | 第八章 门窗工程 |  |  |  | 1466.67 | 86.24 | 12.26 | 1345.45 | 0.96 | 0.25 | 14.45 | 7.06
23 | 8-37换 | 成品乙级木质防火门安装^水泥砂浆 1:3 | m2 | 2.73 | 354.09 | 966.67 | 86.24 | 12.26 | 845.45 | 0.96 | 0.25 | 14.45 | 7.06
24 | 补 | 原大门玻璃门拆除重新安装2700*2700 | 樘 | 1 | 500.00 | 500.00 |  |  | 500
| A.9 | 第九章 屋面及防水工程 |  |  |  | 67933.35 | 14961.18 | 2152.32 | 46389.54 | 629.27 | -45.64 | 2583.34 | 1262.84
25 | 9-92+9-93*10换 | 基础表面环氧沥青 ~厚度3(mm) | m2 | 75.6 | 36.43 | 2754.11 | 355.32 | 52.16 | 2258.93 |  |  | 58.88 | 28.78
26 | 12-192 | 玻璃采光顶（6TP+1.14PVB+6TP钢化夹层玻璃） | m2 | 138.3 | 322.45 | 44594.84 | 10456.86 | 1485.34 | 29333.43 | 629.27 | -45.64 | 1836.97 | 897.98
27 | 9-123 | 泡沫塑料立面填塞 缝断面30×150mm2 | m | 47.04 | 12.85 | 604.46 | 301.06 | 44.69 | 184.4 |  |  | 49.89 | 24.39
28 | 9-130 | 平面不锈钢盖板 1mm厚 | m | 47.04 | 109.47 | 5149.47 | 832.14 | 123.24 | 3988.99 |  |  | 137.88 | 67.4
29 | 9-129 | 立面铝合金盖板 0.8mm厚 | m | 155.54 | 76.61 | 11915.92 | 2729.73 | 404.4 | 8108.3 |  |  | 452.31 | 221.12
30 | 9-80+9-82*3换 | 平面聚合物水泥防水涂料 ~厚1.5(mm) | m2 | 31.4712 | 31.62 | 995.12 | 112.35 | 16.68 | 838.39 |  |  | 18.62 | 9.1
31 | 9-47+9-49*1换 | 平面改性沥青卷材 热熔法~层2 | m2 | 31.4712 | 60.99 | 1919.43 | 173.72 | 25.81 | 1677.1 |  |  | 28.79 | 14.07
| A.11 | 第十一章 楼地面装饰工程 |  |  |  | 50550.73 | 8090.59 | 1170.5 | 38908.6 | 297.12 | 15.22 | 1389.85 | 679.4
32 | 4-89 | 地面230厚灰土垫层 | m3 | 31.809 | 278.01 | 8843.22 | 1889.45 | 279.92 | 6160.13 | 39.13 | -1.27 | 319.57 | 156.21
33 | 4-87 | 100厚碎石垫层 干铺 | m3 | 13.83 | 246.19 | 3404.81 | 687.07 | 101.79 | 2427.72 | 15.49 | -0.55 | 116.42 | 56.91
本页小计 | [5 empty] | 81648.05 | 17623.94 | 2546.29 | 56322.84 | 684.85 | -47.21 | 3033.78 | 1483.02
表-06
分部分项工程及施工技术措施费计算表
单位工程（专业）:三门县健跳中心卫生院改造工程-建筑 | [11 empty] | 第4页 共7页
序号 | 定额编码 | 定额名称 | 单位 | 数量 | 综合单价 | 合价 | 合价组成
[7 empty] | 定额人工费 | 人工费价差 | 材料费 | 定额机械费 | 机械费价差 | 企业管理费 | 利润
34 | 5-1换 | 现浇混凝土 基础 垫层^非泵送商品混凝土 C20 | m3 | 13.83 | 464.67 | 6426.39 | 565.37 | 83.67 | 5626.32 | 9.4 | -0.14 | 95.24 | 46.56
35 | 11-4 | 素水泥浆一道~有107胶 | m2 | 138.3 | 2.43 | 336.07 | 185.32 | 26.28 | 78.83 |  |  | 30.7 | 15.01
36 | 11-1换 | 砂浆找平层^水泥砂浆 1:2.5~厚20mm | m2 | 138.3 | 21.06 | 2912.60 | 1277.89 | 181.17 | 1028.95 | 73.3 | 17.98 | 223.89 | 109.45
37 | 11-79 | 3厚PVC板楼地面 | m2 | 138.3 | 158.19 | 21877.68 | 1824.18 | 260 | 19344.02 |  |  | 302.27 | 147.76
38 | 11-114换 | 石材楼梯面 干混砂浆铺贴^水泥砂浆 1:2.5 | m2 | 11.695 | 278.54 | 3257.53 | 591.42 | 83.97 | 2421.68 | 9.71 | 2.46 | 99.61 | 48.69
39 | D6-346 | 钢筋混凝土盖板预制 矩形盖板（板厚：cm）10以内^非泵送商品混凝土 C20 | m3 | 0.585 | 558.58 | 326.77 | 57.86 | 8.57 | 245.51 | 0.46 | -0.01 | 9.66 | 4.72
40 | D6-1166换 | 预制混凝土模板 地沟盖板木模^水泥砂浆 1:3 | m3 | 0.585 | 88.02 | 51.49 | 26.69 | 3.95 | 14.08 | 0.15 |  | 4.45 | 2.17
41 | D6-365H换 | 井室盖板安装 矩形盖板（单块体积:m3）0.3以内^水泥砂浆 1:3 | m3 | 0.585 | 264.41 | 154.68 | 73.91 | 10.95 | 23.38 | 18.61 | 4.99 | 15.33 | 7.49
42 | D1-268 | 普通钢筋制作、安装 圆钢 | t | 0.12324 | 5414.10 | 667.23 | 131.77 | 19.52 | 477.45 | 4.98 | -0.23 | 22.66 | 11.08
43 | 15-84 | 直形硬木扶手 型钢栏杆 | m | 7.552 | 259.25 | 1957.86 | 577.8 | 82.01 | 1006.53 | 125.89 | -8.01 | 116.6 | 57
44 | 14-21 | 木扶手刷聚脂清漆 ~三遍 | m | 7.552 | 15.58 | 117.66 | 77.63 | 11.03 | 9.82 |  |  | 12.86 | 6.29
45 | 14-111 | 金属面防锈漆 一遍 | m2 | 7.552 | 9.61 | 72.57 | 45.84 | 6.49 | 8.91 |  |  | 7.6 | 3.71
46 | 14-114 | 金属面刷银粉漆 ~二遍 | m2 | 7.552 | 19.09 | 144.17 | 78.39 | 11.18 | 35.27 |  |  | 12.99 | 6.35
本页小计 | [5 empty] | 38302.7 | 5514.07 | 788.79 | 30320.75 | 242.50 | 17.04 | 953.86 | 466.28
表-06
分部分项工程及施工技术措施费计算表
单位工程（专业）:三门县健跳中心卫生院改造工程-建筑 | [11 empty] | 第5页 共7页
序号 | 定额编码 | 定额名称 | 单位 | 数量 | 综合单价 | 合价 | 合价组成
[7 empty] | 定额人工费 | 人工费价差 | 材料费 | 定额机械费 | 机械费价差 | 企业管理费 | 利润
| A.12 | 第十二章 墙、柱面装饰与隔断、幕墙工程 |  |  |  | 40989.99 | 15305.89 | 2172.9 | 19541.24 | 129.25 | 33.38 | 2557.59 | 1250.25
47 | 12-21换 | 柱（梁）面砂浆抹灰 14+6mm厚^水泥砂浆 1:3 | m2 | 213.58 | 39.56 | 8449.22 | 4762.83 | 674.91 | 1650.97 | 123.88 | 32.04 | 809.72 | 395.83
48 | 12-1换 | 楼梯墙面砂浆抹灰 14+6mm厚^水泥砂浆 1:2.5 | m2 | 8.944 | 31.91 | 285.40 | 146.32 | 20.75 | 74.24 | 5.37 | 1.34 | 25.14 | 12.29
49 | 12-20 | 墙面刷干粉型界面剂 | m2 | 222.524 | 6.57 | 1461.98 | 843.37 | 120.16 | 289.28 |  |  | 139.75 | 68.31
50 | 14-141 | 抹灰面批刮腻子（满刮两遍） | m2 | 222.524 | 15.26 | 3395.72 | 2002.72 | 284.83 | 614.17 |  |  | 331.85 | 162.22
51 | 14-128+14-129*1换 | 墙、柱、天棚面刷乳胶漆 ~遍数3 | m2 | 222.524 | 20.43 | 4546.17 | 2131.78 | 302.63 | 1586.6 |  |  | 353.23 | 172.68
52 | 12-111 | 附墙木龙骨基层 断面7.5cm2以内 平均中距30cm以内 | m2 | 88.224 | 29.58 | 2609.67 | 1015.46 | 143.81 | 1199.85 |  |  | 168.26 | 82.25
53 | 12-132 | 墙面装饰贴织物 软包墙裙 | m2 | 88.224 | 169.22 | 14929.27 | 3733.64 | 530.23 | 9744.34 |  |  | 618.66 | 302.42
54 | 11-108 | 木质面层成品踢脚线 | m | 73.52 | 72.26 | 5312.56 | 669.77 | 95.58 | 4381.79 |  |  | 110.98 | 54.25
| A.15 | 第十五章 其他装饰工程 |  |  |  | 26500 |  |  | 26500
55 | 市场价 | 中庭560高长木桌、成品儿童沙发凳（6条） | 套 | 1 | 5000.00 | 5000.00 |  |  | 5000
56 | 市场价 | 中庭560高圆木桌、成品儿童沙发凳（2条） | 套 | 3 | 1500.00 | 4500.00 |  |  | 4500
57 | 市场价 | 中庭成品儿童书架长1.6m | 个 | 3 | 1000.00 | 3000.00 |  |  | 3000
本页小计 | [5 empty] | 53489.99 | 15305.89 | 2172.90 | 32041.24 | 129.25 | 33.38 | 2557.59 | 1250.25
表-06
分部分项工程及施工技术措施费计算表
单位工程（专业）:三门县健跳中心卫生院改造工程-建筑 | [11 empty] | 第6页 共7页
序号 | 定额编码 | 定额名称 | 单位 | 数量 | 综合单价 | 合价 | 合价组成
[7 empty] | 定额人工费 | 人工费价差 | 材料费 | 定额机械费 | 机械费价差 | 企业管理费 | 利润
58 | 市场价 | 中庭成品儿童玩具柜（长4.8m*1.2m高） | 个 | 2 | 3000.00 | 6000.00 |  |  | 6000
59 | 市场价 | 营养厨房长木桌800*3000、成品儿童沙发凳（8条） | 套 | 1 | 6000.00 | 6000.00 |  |  | 6000
60 | 市场价 | 营养厨房成品儿童玩具柜800高 | 个 | 1 | 2000.00 | 2000.00 |  |  | 2000
| A.16 | 第十六章 拆除工程 |  |  |  | 4089.4 | 956.74 | 141.21 | 2502.5 | 160.35 | 53.03 | 185.09 | 90.49
61 | 16-28 | 地砖地面拆除 | m2 | 23.392 | 18.49 | 432.52 | 310.18 | 45.85 |  |  |  | 51.4 | 25.13
62 | 16-5 | 黏土砖（实心砖）实心墙拆除 | m3 | 2.525 | 151.38 | 382.23 | 157.16 | 23.28 | 2.5 | 101.03 | 34.57 | 42.78 | 20.91
63 | 16-50 | 金属门窗拆除 | m2 | 20.115 | 25.48 | 512.53 | 367.5 | 54.31 |  |  |  | 60.89 | 29.77
64 | 16-48 | 2~3轴交J-H轴吊顶拆除 | m2 | 9.7 | 9.72 | 94.28 | 67.61 | 9.99 |  |  |  | 11.2 | 5.48
65 | D1-43*A1.2C1.2换 | 人工装汽车土方`封场覆盖垃圾需外运时，挖垃圾装车、运输 | m3 | 5.18525 | 14.10 | 73.11 | 52.58 | 7.57 |  |  |  | 8.71 | 4.26
66 | 1-39+1-40*4换 | 自卸汽车运土 ~运距5000(m) | m3 | 5.18525 | 18.27 | 94.73 | 1.71 | 0.21 |  | 59.32 | 18.46 | 10.11 | 4.94
67 | 暂估 | 原花台、篦子拆除、清理 | 项 | 1 | 2500.00 | 2500.00 |  |  | 2500
| A.18 | 第十八章 脚手架工程 |  |  |  | 5223.6 | 1625.03 | 240.64 | 648.63 | 1557.26 | 366.5 | 527.31 | 257.77
68 | 18-1 | 混凝土结构综合脚手架 檐高7m以内 ~层高6m以内 | m2 | 138.3 | 22.42 | 3100.69 | 1625.03 | 240.64 | 648.63 | 116.17 | 40.11 | 288.52 | 141.04
本页小计 | [5 empty] | 21190.09 | 2581.77 | 381.85 | 17151.13 | 276.52 | 93.14 | 473.61 | 231.53
表-06
分部分项工程及施工技术措施费计算表
单位工程（专业）:三门县健跳中心卫生院改造工程-建筑 | [11 empty] | 第7页 共7页
序号 | 定额编码 | 定额名称 | 单位 | 数量 | 综合单价 | 合价 | 合价组成
[7 empty] | 定额人工费 | 人工费价差 | 材料费 | 定额机械费 | 机械费价差 | 企业管理费 | 利润
69 | 19-4+19-28*0.3换 | 混凝土结构建筑物垂直运输 檐高20m内`檐高30m以下建筑物垂直运输机械不采用塔吊时~层高3.9(m) | m2 | 138.3 | 15.35 | 2122.91 |  |  |  | 1441.09 | 326.39 | 238.79 | 116.73
|  | 停车场 |  |  |  | 44408.23 | 4658.26 | 691.57 | 37461.11 | 296.83 | 76.01 | 821.05 | 401.37
70 | D2-2 | 路床（槽）整形 人行道整形碾压 | m2 | 270.07 | 1.97 | 532.04 | 340.29 | 48.61 |  | 37.81 | 10.8 | 62.66 | 30.63
71 | D2-103*2+2-104*-10换 | 碎石底层 人工铺装~厚30(cm) | m2 | 256.48 | 64.91 | 16648.12 | 1980.03 | 294.95 | 13567.79 | 202.62 | 64.12 | 361.66 | 176.79
72 | D2-234 | 铺草坪砖砂垫层厚度3cm | m2 | 256.48 | 58.82 | 15086.15 | 1910.78 | 284.69 | 12354.64 | 51.3 |  | 325.11 | 158.94
73 | D2-103+2-104*-5换 | 碎石底层 人工铺装~厚15(cm) | m2 | 1.377 | 32.45 | 44.68 | 5.32 | 0.78 | 36.42 | 0.54 | 0.18 | 0.97 | 0.47
74 | D2-248换 | 侧、平石垫层 人工铺装砂浆粘结层^水泥砂浆 M7.5 | m3 | 0.1377 | 593.84 | 81.77 | 22.51 | 3.33 | 44.94 | 3.64 | 0.91 | 4.33 | 2.12
75 | D2-250换 | 侧石石质安砌^水泥砂浆 M7.5 | m | 45.9 | 95.74 | 4394.47 | 399.33 | 59.21 | 3836.32 | 0.92 |  | 66.32 | 32.42
76 | 市场价 | 成品300宽120高三角橡胶斜坡垫 | m | 46.21 | 100.00 | 4621.00 |  |  | 4621
77 | 暂估 | 停车位范围原植被清理 | 项 | 1 | 3000.00 | 3000.00 |  |  | 3000
单项措施项目
本页小计 | [5 empty] | 46531.14 | 4658.26 | 691.57 | 37461.11 | 1737.92 | 402.40 | 1059.84 | 518.10
表-06

## 1_表-10 人工、主要材料（设备）、机械台班费用汇总
人工、主要材料（设备）、机械台班费用汇总表
单位工程（专业）:三门县健跳中心卫生院改造工程-建筑 | [5 empty] | 第1页 共7页
序号 | 编号 | 项 目 名 称 | 类别、规格、型号 | 单位 | 数量 | 单价(元) | 合价(元)
一 |  | 工程人工 |  | 元
1 | 0001110001 | 一类人工 |  | 工日 | 18.482 | 143 | 2642.93
2 | 0001110003 | 二类人工 |  | 工日 | 205.203 | 155 | 31806.47
3 | 0001110005 | 三类人工 |  | 工日 | 196.826 | 177 | 34838.20
小 计 | [6 empty] | 69287.59
二 |  | 主要材料（设备） |  | 元
1 | 0101120067 | 热轧带肋钢筋 | HRB400φ10 | t | 1.086 | 3719 | 4038.83
2 | 0101120091 | 热轧带肋钢筋 | HRB400φ18 | t | 3.364 | 3525 | 11858.10
3 | 0103120005 | 镀锌铁丝 | φ0.7-1.0 | kg | 20.368 | 5.75 | 117.12
4 | 0109120001 | 热轧光圆钢筋 | 综合 | t | 0.126 | 3745 | 471.87
5 | 0109120003 | 热轧光圆钢筋 | 综合 | kg | 39.134 | 3.745 | 146.56
6 | 0109120025 | 热轧光圆钢筋 | HPB300 φ10 | t | 0.169 | 3745 | 632.91
7 | 0113120001 | 扁钢 | Q235B 2×40 | kg | 9.614 | 4.044 | 38.88
8 | 0113120007 | 扁钢 | Q235B 3×30 | kg | 24.778 | 4.044 | 100.20
9 | 0115120001 | 六角空心钢 | 综合 | kg | 0.505 | 2.53 | 1.28
10 | 0129120007 | 不锈钢板 | 304δ1.0 | m2 | 29.141 | 120.36 | 3507.41
11 | 0161120027 | 零星卡具 |  | kg | 99.33 | 5.998 | 595.78
12 | 0209120019 | 塑料薄膜 |  | m2 | 173.861 | 0.25 | 43.47
13 | 0211120007 | 聚苯乙烯泡沫板 | 100 | m3 | 0.282 | 514.08 | 144.97
14 | 0227120037 | 棉纱头 |  | kg | 2.926 | 10.547 | 30.86
15 | 0231120013 | 尼龙帽 |  | 个 | 58.619 | 0.612 | 35.87
16 | 0235120011 | 海绵 | 20 | m2 | 92.635 | 14.249 | 1319.96
17 | 0301120727 | 镀锌铁丝 | 8# | kg | 0.761 | 5.75 | 4.38
18 | 0301121501 | 木螺丝 | M4×40 | 百个 | 0.778 | 4.743 | 3.69
19 | 0301121881 | 圆钉 |  | kg | 43.763 | 6.19 | 270.89
表-10
人工、主要材料（设备）、机械台班费用汇总表
单位工程（专业）:三门县健跳中心卫生院改造工程-建筑 | [5 empty] | 第2页 共7页
序号 | 编号 | 项 目 名 称 | 类别、规格、型号 | 单位 | 数量 | 单价(元) | 合价(元)
20 | 0313120093 | 低碳钢焊条 | 综合 | kg | 0.228 | 6.854 | 1.56
21 | 0313120107 | 电焊条 | E43系列 | kg | 3.081 | 6.11 | 18.82
22 | 0313120175 | 焊锡 |  | kg | 7.269 | 105.06 | 763.68
23 | 0313120219 | 合金钢钻头 | 一字型 | 个 | 0.025 | 8.792 | 0.22
24 | 0313120293 | 木砂纸 |  | 张 | 77.215 | 1.051 | 81.15
25 | 0313120357 | 石料切割锯片 |  | 片 | 0.298 | 27.713 | 8.26
26 | 0313120361 | 水砂纸 |  | 张 | 8.215 | 1.02 | 8.38
27 | 0321120333 | 预埋铁件 |  | kg | 1.134 | 4.68 | 5.31
28 | 0325120035 | 镀锌铁丝 | 12# | kg | 0.577 | 5.75 | 3.32
29 | 0325120041 | 镀锌铁丝 | 18# | kg | 4.55 | 6.19 | 28.16
30 | 0325120045 | 镀锌铁丝 | 22# | kg | 0.368 | 6.19 | 2.28
31 | 0401120015 | 复合硅酸盐水泥 | PC 32.5R综合 | kg | 14.294 | 0.371 | 5.30
32 | 0401120021 | 普通硅酸盐水泥 | PO 42.5综合 | kg | 3308.232 | 0.424 | 1402.69
33 | 0401120045 | 白色硅酸盐水泥 | 425#、二级白度 | kg | 1.628 | 0.655 | 1.07
34 | 0403120001 | 黄土:砂 1:1 |  | t | 12.311 | 147 | 1809.72
35 | 0403120009 | 黄砂 | 净砂 | t | 11.555 | 147 | 1698.59
36 | 0405120119 | 碎石 | 综合 | t | 164.138 | 97.09 | 15936.16
37 | 0409120007 | 大白粉 |  | kg | 0.135 | 0.347 | 0.05
38 | 0409120067 | 生石灰 |  | kg | 7806.883 | 0.631 | 4926.14
39 | 0409120071 | 石膏粉 |  | kg | 0.039 | 0.694 | 0.03
40 | 0409120097 | 羧甲基纤维素 |  | kg | 0.47 | 13.403 | 6.30
41 | 0409120101 | 黏土 |  | m3 | 36.946 | 32.681 | 1207.43
42 | 0413120067 | 非黏土烧结页岩多孔砖 | 240×115×90 | 千块 | 0.488 | 681 | 332.33
43 | 0431120177 | 非泵送商品混凝土 | C20 | m3 | 20.466 | 400 | 8186.40
44 | 0431120181 | 非泵送商品混凝土 | C25 | m3 | 0.044 | 420 | 18.48
表-10
人工、主要材料（设备）、机械台班费用汇总表
单位工程（专业）:三门县健跳中心卫生院改造工程-建筑 | [5 empty] | 第3页 共7页
序号 | 编号 | 项 目 名 称 | 类别、规格、型号 | 单位 | 数量 | 单价(元) | 合价(元)
45 | 0431120185 | 非泵送商品混凝土 | C30 | m3 | 31.513 | 440 | 13865.72
46 | 0503120001 | 板枋材 |  | m3 | 0.59 | 2257 | 1331.63
47 | 0503120011 | 板枋材 | 杉木 | m3 | 0.514 | 2257 | 1160.10
48 | 0505120105 | 胶合板 | δ5 | m2 | 92.635 | 17.7 | 1639.64
49 | 0605120019 | 钢化夹层玻璃 | 6TP+1.14PVB+6TP | m2 | 145.215 | 181 | 26283.92
50 | 0719120001 | PVC地板卷材 | δ3.0 | m2 | 152.13 | 120 | 18255.60
51 | 0800120021 | 天然石材饰面板 | 654# | m2 | 16.921 | 133 | 2250.49
52 | 0933120015 | 装饰布 |  | m2 | 104.104 | 60 | 6246.24
53 | 1123120413 | 乙级木质防火门 |  | m2 | 2.682 | 310 | 831.42
54 | 1201120011 | 成品木质踢脚线 | 高80 | m | 77.196 | 56.273 | 4344.05
55 | 1223120023 | 硬木扶手 |  | m | 8.005 | 87.139 | 697.55
56 | 1301120157 | 聚氨酯漆稀释剂 |  | kg | 0.032 | 12.311 | 0.39
57 | 1301120161 | 聚醋酸乙烯乳液 |  | kg | 2.351 | 5.712 | 13.43
58 | 1301120171 | 聚酯清漆 |  | kg | 0.451 | 17.146 | 7.73
59 | 1301120227 | 乳胶漆 |  | kg | 96.264 | 15.83 | 1523.86
60 | 1301120261 | 银粉漆 |  | kg | 1.792 | 13.189 | 23.63
61 | 1303120027 | 成品腻子粉 |  | kg | 691.517 | 0.877 | 606.46
62 | 1305120079 | 红丹防锈漆 |  | kg | 3.353 | 7.038 | 23.60
63 | 1331120023 | 石油沥青 |  | kg | 13.82 | 4.327 | 59.80
64 | 1333120023 | 弹性体改性沥青防水卷材 | 3.0mm I G M | m2 | 71.125 | 20.35 | 1447.39
65 | 1335120031 | 改性沥青嵌缝油膏 |  | kg | 3.507 | 7.303 | 25.61
66 | 1335120059 | 聚合物水泥基复合防水涂料 | JS I型 | kg | 99.134 | 8.41 | 833.72
67 | 1339120009 | 防腐油 |  | kg | 13.519 | 1.306 | 17.66
68 | 1339120025 | 清油 |  | kg | 0.748 | 14.504 | 10.85
69 | 1339120029 | 色粉 |  | kg | 0.03 | 3.254 | 0.10
表-10
人工、主要材料（设备）、机械台班费用汇总表
单位工程（专业）:三门县健跳中心卫生院改造工程-建筑 | [5 empty] | 第4页 共7页
序号 | 编号 | 项 目 名 称 | 类别、规格、型号 | 单位 | 数量 | 单价(元) | 合价(元)
70 | 1339120035 | 熟桐油 |  | kg | 0.05 | 11.393 | 0.57
71 | 1401120021 | 溶剂油 |  | kg | 0.531 | 2.336 | 1.24
72 | 1403120035 | 汽油 | 综合 | kg | 11.748 | 9.66 | 113.49
73 | 1431120119 | 盐酸 |  | kg | 1.548 | 0.836 | 1.29
74 | 1435120055 | 隔离剂 |  | kg | 26.895 | 4.763 | 128.10
75 | 1435120153 | 脱模剂 |  | kg | 0.386 | 1.571 | 0.61
76 | 1439120037 | 液化石油气 |  | kg | 17.976 | 3.866 | 69.50
77 | 1441120059 | 大玻璃结构胶 |  | L | 21.851 | 133.62 | 2919.73
78 | 1441120127 | 立时得胶 |  | kg | 20.38 | 21.981 | 447.97
79 | 1441120145 | 氯丁橡胶粘接剂 |  | kg | 62.235 | 15.106 | 940.12
80 | 1443120043 | 塑料粘胶带 | 20mm×50m | 卷 | 0.819 | 15.677 | 12.84
81 | 2245120033 | 高压橡胶风管 | φ25 | m | 0.076 | 13.189 | 1.00
82 | 3301120055 | 钢支撑 |  | kg | 145.526 | 4.07 | 592.29
83 | 3400120001 | 其他材料费 |  | 元 | 435.266 | 1.02 | 443.97
84 | 3405120003 | 草板纸 | 80# | 张 | 70.989 | 2.723 | 193.30
85 | 3409120033 | 锯木屑 |  | m3 | 0.096 | 21.981 | 2.11
86 | 3409120043 | 泡沫条 | φ18 | m | 94.058 | 0.398 | 37.44
87 | 3411120001 | 电 |  | kW·h | 67.504 | 0.707 | 47.73
88 | 3411120015 | 水 |  | m3 | 34.154 | 4.126 | 140.92
89 | 3501120021 | 复合模板 | 综合 | m2 | 56.254 | 32.26 | 1814.75
90 | 3501120043 | 木模板 |  | m3 | 0.852 | 1473.9 | 1255.76
91 | 3503120001 | 安全网 |  | m2 | 9.557 | 7.915 | 75.64
92 | 3503120009 | 钢脚手板 |  | kg | 7.316 | 4.835 | 35.37
93 | 3503120025 | 脚手架钢管 |  | kg | 47.849 | 4.07 | 194.75
94 | 3503120029 | 脚手架钢管底座 |  | 个 | 0.954 | 6.85 | 6.53
表-10
人工、主要材料（设备）、机械台班费用汇总表
单位工程（专业）:三门县健跳中心卫生院改造工程-建筑 | [5 empty] | 第5页 共7页
序号 | 编号 | 项 目 名 称 | 类别、规格、型号 | 单位 | 数量 | 单价(元) | 合价(元)
95 | 3503120031 | 脚手架扣件 |  | 只 | 12.544 | 6.85 | 85.93
96 | 3503120069 | 竹脚手片 |  | m2 | 15.78 | 11.65 | 183.84
97 | 3607120067 | 1000*250*100芝麻灰火烧面花岗岩侧石 |  | m | 46.359 | 82.3 | 3815.35
98 | 3629120031 | 草坪砖 | 8字形400*200*80 | m2 | 259.045 | 40.71 | 10545.72
99 | 7901120001 | 回库维修费 |  | 元 | 35.269 | 1.02 | 35.97
100 | B03111501 | 电焊条 | E50系列 | kg | 17.723 | 6.46 | 114.49
101 | BTJ110787 | 铝合金板 | δ0.8 | m2 | 81.659 | 79.142 | 6462.66
102 | BTJ110791 | 非固化橡胶沥青防水涂料 |  | kg | 254.016 | 8.85 | 2248.04
103 | 市场价 | 560高长木桌 |  | 套 | 1 | 5000 | 5000.00
104 | 市场价 | 中庭成品儿童书架长 |  | 个 | 3 | 1000 | 3000.00
105 | 市场价 | 成品300宽120高三角橡胶斜坡垫 |  | m | 46.21 | 100 | 4621.00
106 | 市场价 | 成品儿童玩具柜（1.2m高*4.8m） |  | 个 | 2 | 3000 | 6000.00
107 | 市场价 | 营养厨房成品儿童玩具柜800高 |  | 个 | 1 | 2000 | 2000.00
108 | 市场价 | 营养厨房长木桌800*3000、成品儿童沙发凳8条 |  | 套 | 1 | 6000 | 6000.00
109 | 市场价 | 高圆木桌 |  | 套 | 3 | 1500 | 4500.00
110 | 暂估 | 停车位范围原植被清理 |  | 项 | 1 | 3000 | 3000.00
111 | 暂估 | 原花台拆除、清理 |  | 项 | 1 | 2500 | 2500.00
112 | 补 | 原大门玻璃门拆除重新安装2700*2700 |  | 樘 | 1 | 500 | 500.00
小 计 | [6 empty] | 211405.45
三 |  | 主要机械台班费 |  | 元
1 | 4001120009 | 其他机械费 |  | 元 | 50.321 | 1.02 | 51.33
2 | 9901140151 | 钢轮内燃压路机 | 8t | 台班 | 0.144 | 456.53 | 65.74
3 | 9901140153 | 钢轮内燃压路机 | 12t | 台班 | 0.081 | 597.06 | 48.36
4 | 9901140155 | 钢轮内燃压路机 | 15t | 台班 | 0.283 | 713.38 | 201.89
表-10
人工、主要材料（设备）、机械台班费用汇总表
单位工程（专业）:三门县健跳中心卫生院改造工程-建筑 | [5 empty] | 第6页 共7页
序号 | 编号 | 项 目 名 称 | 类别、规格、型号 | 单位 | 数量 | 单价(元) | 合价(元)
5 | 9901140191 | 电动夯实机 | 250N·m | 台班 | 2.517 | 27.12 | 68.26
6 | 9901140207 | 手持式风动凿岩机 |  | 台班 | 0.51 | 12.61 | 6.43
7 | 9905140059 | 汽车式起重机 | 8t | 台班 | 0.024 | 819.29 | 19.66
8 | 9907140005 | 载货汽车 | 4t | 台班 | 1.394 | 499.97 | 696.96
9 | 9907140011 | 载货汽车 | 8t | 台班 | 0.003 | 562.13 | 1.69
10 | 9907140033 | 自卸汽车 | 15t | 台班 | 0.351 | 1041.37 | 365.52
11 | 9909140001 | 电动卷扬机-单筒快速 | 5kN | 台班 | 8.482 | 195.75 | 1660.35
12 | 9909140037 | 卷扬机井架 | 30m | 台班 | 8.482 | 12.56 | 106.53
13 | 9911140035 | 灰浆搅拌机 | 200L | 台班 | 1.466 | 193.6 | 283.82
14 | 9913140001 | 钢筋调直机 | 14mm | 台班 | 0.345 | 37.68 | 13.00
15 | 9913140003 | 钢筋切断机 | 40mm | 台班 | 0.476 | 41.3 | 19.66
16 | 9913140005 | 钢筋弯曲机 | 40mm | 台班 | 1.184 | 25.78 | 30.52
17 | 9913140023 | 木工圆锯机 | 500mm | 台班 | 1.029 | 25.92 | 26.67
18 | 9913140035 | 木工压刨床 | 单面600mm | 台班 | 0.002 | 29.51 | 0.06
19 | 9913140183 | 管子切断机 | 150mm | 台班 | 0.627 | 29.21 | 18.31
20 | 9917140003 | 交流弧焊机 | 32kV·A | 台班 | 7.932 | 86.15 | 683.34
21 | 9917140025 | 直流弧焊机 | 32kW | 台班 | 1.504 | 90.76 | 136.50
22 | 9917140043 | 对焊机 | 75kV·A | 台班 | 0.361 | 110.83 | 40.01
23 | 9917140075 | 电焊条烘干箱 | 45×35×45cm3 | 台班 | 0.148 | 8.57 | 1.27
24 | 9919140047 | 内燃空气压缩机 | 3m3/min | 台班 | 0.288 | 448.74 | 129.24
25 | 99Z5064 | 混凝土振捣器 | 平板式 | 台班 | 1.08 | 12.44 | 13.44
26 | 99Z5065 | 混凝土振捣器 | 插入式 | 台班 | 2.382 | 4.39 | 10.46
27 | B99110513 | 汽车式起重机 | 5t | 台班 | 0.222 | 479.95 | 106.55
小 计 | [6 empty] | 4805.57
表-10
人工、主要材料（设备）、机械台班费用汇总表
单位工程（专业）:三门县健跳中心卫生院改造工程-建筑 | [5 empty] | 第7页 共7页
序号 | 编号 | 项 目 名 称 | 类别、规格、型号 | 单位 | 数量 | 单价(元) | 合价(元)
合计 | [6 empty] | 285498.64
四 |  | 其中机械人工、燃料费
1 | ZJ_05RG | 机械人工 |  | 工日 | 13.113 | 174 | 2281.66
2 | ZJ_08QY | 汽油(机械) |  | kg | 35.497 | 9.66 | 342.90
3 | ZJ_09CY | 柴油(机械) |  | kg | 49.458 | 8.19 | 405.06
4 | ZJ_10D | 电(机械) |  | kW·h | 1211.912 | 0.707 | 856.82
表-10